## 废气排放
汕尾市2020年第二季度监督性监测废气排放数据
监测年 | 监测月 | 监测日 | 监测时 | 省 | 市 | 县 | 企业名称 | 企业类别 | 行业类别 | 名录类别 | 报送日期 | 监测点名称 | 排放标准类型 | 排放标准名称 | 标准条目 | 废气生产负荷 | 废气流量 | 废气温度 | 废气湿度 | 废气含氧量 | 废气流速 | 监测项目名称 | 项目监测日期 | 废气实测结果 | 废气折算结果 | 取值单位 | 排放上限 | 排放下限 | 是否有评价限值 | 是否超标 | 超标倍数
2020 | 06 | 09 | 00 | 广东省 | 汕尾市 | 海丰县 | 汕尾三峰环保发电有限公司 | 固废处置厂 | 4417-1生物质能发电-生活垃圾焚烧发电 | 大气环境 | 2020-07-08 | 1#焚烧炉废气排放口 | 国家标准 | 生活垃圾焚烧污染控制标准(GB18485-2014) | （表4）生活垃圾焚烧排放烟气中污染物限值 / 测定均值 | [6 empty] | 汞及其化合物 | 2020-06-09 | 0.0414 | 0.0460 | mg/m3 | 0.05 |  | 是 | 否
2020 | 06 | 09 | 00 | 广东省 | 汕尾市 | 海丰县 | 汕尾三峰环保发电有限公司 | 固废处置厂 | 4417-1生物质能发电-生活垃圾焚烧发电 | 大气环境 | 2020-07-08 | 1#焚烧炉废气排放口 | 国家标准 | 生活垃圾焚烧污染控制标准(GB18485-2014) | （表4）生活垃圾焚烧排放烟气中污染物限值 / 24小时均值 | [6 empty] | 颗粒物 | 2020-06-09 | 4.7 | 5.2 | mg/m3 | 30 |  | 是 | 否
2020 | 06 | 09 | 00 | 广东省 | 汕尾市 | 海丰县 | 汕尾三峰环保发电有限公司 | 固废处置厂 | 4417-1生物质能发电-生活垃圾焚烧发电 | 大气环境 | 2020-07-08 | 1号炉烟气采样口 | 国家标准 | 生活垃圾焚烧污染控制标准(GB18485-2014) | （表4）生活垃圾焚烧排放烟气中污染物限值 / 测定均值 | [6 empty] | 锑，砷，铅，铬，钴，铜，锰，镍及其化合物（以Sb+As+Pb+Cr+Co+Cu+Mn+Ni计） | 2020-06-09 | 0.0954 | 0.0941 | mg/m3 | 1.0 |  | 是 | 否
2020 | 06 | 09 | 00 | 广东省 | 汕尾市 | 海丰县 | 汕尾三峰环保发电有限公司 | 固废处置厂 | 4417-1生物质能发电-生活垃圾焚烧发电 | 大气环境 | 2020-07-08 | 1#焚烧炉废气排放口 | 国家标准 | 生活垃圾焚烧污染控制标准(GB18485-2014) | （表4）生活垃圾焚烧排放烟气中污染物限值 / 1小时均值 | [6 empty] | 二氧化硫 | 2020-06-09 | <3 | <3 | mg/m3 | 100 |  | 是 | 否
2020 | 06 | 09 | 00 | 广东省 | 汕尾市 | 海丰县 | 汕尾三峰环保发电有限公司 | 固废处置厂 | 4417-1生物质能发电-生活垃圾焚烧发电 | 大气环境 | 2020-07-08 | 1号炉渣池 | 国家标准 | 生活垃圾焚烧污染控制标准(GB18485-2014) | （表1）生活垃圾焚烧炉主要技术性能指标 | [6 empty] | 焚烧炉渣热灼减率 | 2020-06-09 | 1.99 | 1.99 | % | 5 |  | 是 | 否
2020 | 06 | 09 | 00 | 广东省 | 汕尾市 | 海丰县 | 汕尾三峰环保发电有限公司 | 固废处置厂 | 4417-1生物质能发电-生活垃圾焚烧发电 | 大气环境 | 2020-07-08 | 1#焚烧炉废气排放口 | 国家标准 | 生活垃圾焚烧污染控制标准(GB18485-2014) | （表4）生活垃圾焚烧排放烟气中污染物限值 / 1小时均值 | [6 empty] | 氮氧化物 | 2020-06-09 | 97 | 108 | mg/m3 | 300 |  | 是 | 否
2020 | 06 | 09 | 00 | 广东省 | 汕尾市 | 海丰县 | 汕尾三峰环保发电有限公司 | 固废处置厂 | 4417-1生物质能发电-生活垃圾焚烧发电 | 大气环境 | 2020-07-08 | 1#焚烧炉废气排放口 | 国家标准 | 生活垃圾焚烧污染控制标准(GB18485-2014) | （表4）生活垃圾焚烧排放烟气中污染物限值 / 1小时均值 | [6 empty] | 一氧化碳 | 2020-06-09 | 5 | 5 | mg/m3 | 100 |  | 是 | 否
2020 | 06 | 09 | 00 | 广东省 | 汕尾市 | 海丰县 | 汕尾三峰环保发电有限公司 | 固废处置厂 | 4417-1生物质能发电-生活垃圾焚烧发电 | 大气环境 | 2020-07-08 | 1#焚烧炉废气排放口 | 国家标准 | 生活垃圾焚烧污染控制标准(GB18485-2014) | （表4）生活垃圾焚烧排放烟气中污染物限值 / 1小时均值 | [6 empty] | 氯化氢 | 2020-06-09 | 2.18 | 2.42 | mg/m3 | 60 |  | 是 | 否
2020 | 06 | 09 | 00 | 广东省 | 汕尾市 | 海丰县 | 汕尾三峰环保发电有限公司 | 固废处置厂 | 4417-1生物质能发电-生活垃圾焚烧发电 | 大气环境 | 2020-07-08 | 1号炉烟气采样口 | 国家标准 | 生活垃圾焚烧污染控制标准(GB18485-2014) | （表4）生活垃圾焚烧排放烟气中污染物限值 / 测定均值 | [6 empty] | 镉、铊及其化合物（以Cd +Tl计） | 2020-06-09 | 0.000512 | 0.000509 | mg/m3 | 0.05 |  | 是 | 否
2020 | 05 | 12 | 00 | 广东省 | 汕尾市 | 陆河县 | 比亚迪汽车工业有限公司汕尾分公司 | 工业企业 | 3612新能源车整车制造 | 水环境 | 2020-08-28 | 车身色漆烘干室废气采样口（G1-23） | 地方标准 | 表面涂装（汽车制造业）挥发性有机化合物 排放标准(DB44/816-2010) | 表 2 排气筒 VOCs 排放限值,Ⅱ时段 |  | 2190 | 30.8 |  |  |  | 总VOCs | 2020-05-12 | 5.99 | 5.99 | mg/m3 | 90 |  | 是 | 否
2020 | 05 | 12 | 00 | 广东省 | 汕尾市 | 陆河县 | 比亚迪汽车工业有限公司汕尾分公司 | 工业企业 | 3612新能源车整车制造 | 水环境 | 2020-08-28 | 车身底漆烘干废气采样口（G1-20） | 地方标准 | 表面涂装（汽车制造业）挥发性有机化合物 排放标准(DB44/816-2010) | 表 2 排气筒 VOCs 排放限值,Ⅱ时段 |  | 1914 | 30.8 |  |  |  | 苯 | 2020-05-12 | <0.001 | <0.001 | mg/m3 | 1 |  | 是 | 否
2020 | 05 | 12 | 00 | 广东省 | 汕尾市 | 陆河县 | 比亚迪汽车工业有限公司汕尾分公司 | 工业企业 | 3612新能源车整车制造 | 水环境 | 2020-08-28 | 刮腻子粉尘废气采样口（G1-11） | 地方标准 | 广东省大气污染物排放限值标准 （完整）(DB44/27—2001) | 表1 工艺废气大气污染物排放限值（第一时段）,最高允许排放浓度,颗粒物,其它 |  | 93984 | 30.8 |  |  |  | 颗粒物 | 2020-05-12 | <20 | <20 | mg/m3 | 120 |  | 是 | 否
2020 | 05 | 12 | 00 | 广东省 | 汕尾市 | 陆河县 | 比亚迪汽车工业有限公司汕尾分公司 | 工业企业 | 3612新能源车整车制造 | 水环境 | 2020-08-28 | 车身底漆烘干废气采样口（G1-19） | 地方标准 | 表面涂装（汽车制造业）挥发性有机化合物 排放标准(DB44/816-2010) | 表 2 排气筒 VOCs 排放限值,Ⅱ时段 |  | 1500 | 30.8 |  |  |  | 苯 | 2020-05-12 | <0.001 | <0.001 | mg/m3 | 1 |  | 是 | 否
2020 | 05 | 12 | 00 | 广东省 | 汕尾市 | 陆河县 | 比亚迪汽车工业有限公司汕尾分公司 | 工业企业 | 3612新能源车整车制造 | 水环境 | 2020-08-28 | 车身底漆烘干废气采样口（G1-19） | 地方标准 | 表面涂装（汽车制造业）挥发性有机化合物排放标准[地标](DB44/816-2010) | 表2（II时段） |  | 1500 | 30.8 |  |  |  | 甲苯与二甲苯合计 | 2020-05-12 | 3.76 | 3.76 | mg/m3 | 18 |  | 是 | 否
2020 | 05 | 12 | 00 | 广东省 | 汕尾市 | 陆河县 | 比亚迪汽车工业有限公司汕尾分公司 | 工业企业 | 3612新能源车整车制造 | 水环境 | 2020-08-28 | 车身色漆烘干室废气采样口（G1-24） | 地方标准 | 表面涂装（汽车制造业）挥发性有机化合物 排放标准(DB44/816-2010) | 表 2 排气筒 VOCs 排放限值,Ⅱ时段 |  | 2367 | 30.8 |  |  |  | 总VOCs | 2020-05-12 | 2.59 | 2.59 | mg/m3 | 90 |  | 是 | 否
2020 | 05 | 12 | 00 | 广东省 | 汕尾市 | 陆河县 | 比亚迪汽车工业有限公司汕尾分公司 | 工业企业 | 3612新能源车整车制造 | 水环境 | 2020-08-28 | 刮腻子粉尘废气采样口（G1-13） | 地方标准 | 广东省大气污染物排放限值标准 （完整）(DB44/27—2001) | 表1 工艺废气大气污染物排放限值（第一时段）,最高允许排放浓度,颗粒物,其它 |  | 91527 | 30.8 |  |  |  | 颗粒物 | 2020-05-12 | <20 | <20 | mg/m3 | 120 |  | 是 | 否
2020 | 05 | 12 | 00 | 广东省 | 汕尾市 | 陆河县 | 比亚迪汽车工业有限公司汕尾分公司 | 工业企业 | 3612新能源车整车制造 | 水环境 | 2020-08-28 | 附件烘干室废气采样口（G1-27） | 地方标准 | 表面涂装（汽车制造业）挥发性有机化合物 排放标准(DB44/816-2010) | 表 2 排气筒 VOCs 排放限值,Ⅱ时段 |  | 2288 | 30.8 |  |  |  | 总VOCs | 2020-05-12 | 3.74 | 3.74 | mg/m3 | 90 |  | 是 | 否
2020 | 05 | 12 | 00 | 广东省 | 汕尾市 | 陆河县 | 比亚迪汽车工业有限公司汕尾分公司 | 工业企业 | 3612新能源车整车制造 | 水环境 | 2020-08-28 | 刮腻子粉尘废气采样口（G1-12） | 地方标准 | 广东省大气污染物排放限值标准 （完整）(DB44/27—2001) | 表1 工艺废气大气污染物排放限值（第一时段）,最高允许排放浓度,颗粒物,其它 |  | 102524 | 30.8 |  |  |  | 颗粒物 | 2020-05-12 | <20 | <20 | mg/m3 | 120 |  | 是 | 否
2020 | 05 | 12 | 00 | 广东省 | 汕尾市 | 陆河县 | 比亚迪汽车工业有限公司汕尾分公司 | 工业企业 | 3612新能源车整车制造 | 水环境 | 2020-08-28 | 车身底漆烘干废气采样口（G1-20） | 地方标准 | 表面涂装（汽车制造业）挥发性有机化合物排放标准[地标](DB44/816-2010) | 表2（II时段） |  | 1914 | 30.8 |  |  |  | 甲苯与二甲苯合计 | 2020-05-12 | 3.11 | 3.11 | mg/m3 | 18 |  | 是 | 否
2020 | 05 | 13 | 00 | 广东省 | 汕尾市 | 陆河县 | 比亚迪汽车工业有限公司汕尾分公司 | 工业企业 | 3612新能源车整车制造 | 水环境 | 2020-08-28 | 玻璃钢打磨粉尘废气采样口（G1-9） | 地方标准 | 表面涂装（汽车制造业）挥发性有机化合物 排放标准(DB44/816-2010) | 表 2 排气筒 VOCs 排放限值,Ⅱ时段 |  | 85180 | 30.6 |  |  |  | 总VOCs | 2020-05-13 | 1.18 | 1.18 | mg/m3 | 90 |  | 是 | 否
2020 | 05 | 13 | 00 | 广东省 | 汕尾市 | 陆河县 | 比亚迪汽车工业有限公司汕尾分公司 | 工业企业 | 3612新能源车整车制造 | 水环境 | 2020-08-28 | 中途打磨粉尘废气采样口（G1-15） | 地方标准 | 广东省大气污染物排放限值标准 （完整）(DB44/27—2001) | 表1 工艺废气大气污染物排放限值（第一时段）,最高允许排放浓度,颗粒物,其它 |  | 68344 | 30.6 |  |  |  | 颗粒物 | 2020-05-13 | <20 | <20 | mg/m3 | 120 |  | 是 | 否
2020 | 05 | 13 | 00 | 广东省 | 汕尾市 | 陆河县 | 比亚迪汽车工业有限公司汕尾分公司 | 工业企业 | 3612新能源车整车制造 | 水环境 | 2020-08-28 | 车身清漆烘干室废气采样口（G1-25） | 地方标准 | 表面涂装（汽车制造业）挥发性有机化合物 排放标准(DB44/816-2010) | 表 2 排气筒 VOCs 排放限值,Ⅱ时段 |  | 1943 | 30.6 |  |  |  | 总VOCs | 2020-05-13 | 2.07 | 2.07 | mg/m3 | 90 |  | 是 | 否
2020 | 05 | 13 | 00 | 广东省 | 汕尾市 | 陆河县 | 比亚迪汽车工业有限公司汕尾分公司 | 工业企业 | 3612新能源车整车制造 | 水环境 | 2020-08-28 | 车身中途烘干室废气采样口（G1-21） | 地方标准 | 表面涂装（汽车制造业）挥发性有机化合物 排放标准(DB44/816-2010) | 表 2 排气筒 VOCs 排放限值,Ⅱ时段 |  | 1779 | 30.6 |  |  |  | 总VOCs | 2020-05-13 | 2.49 | 2.49 | mg/m3 | 90 |  | 是 | 否
2020 | 05 | 13 | 00 | 广东省 | 汕尾市 | 陆河县 | 比亚迪汽车工业有限公司汕尾分公司 | 工业企业 | 3612新能源车整车制造 | 水环境 | 2020-08-28 | 车身清漆烘干室废气采样口（G1-25） | 地方标准 | 表面涂装（汽车制造业）挥发性有机化合物排放标准[地标](DB44/816-2010) | 表2（II时段） |  | 1943 | 30.6 |  |  |  | 甲苯与二甲苯合计 | 2020-05-13 | 0.505 | 0.505 | mg/m3 | 18 |  | 是 | 否
2020 | 05 | 13 | 00 | 广东省 | 汕尾市 | 陆河县 | 比亚迪汽车工业有限公司汕尾分公司 | 工业企业 | 3612新能源车整车制造 | 水环境 | 2020-08-28 | 前处理打磨、除油废气采样口（G1-10） | 地方标准 | 表面涂装（汽车制造业）挥发性有机化合物 排放标准(DB44/816-2010) | 表 2 排气筒 VOCs 排放限值,Ⅱ时段 |  | 66469 | 30.6 |  |  |  | 总VOCs | 2020-05-13 | 1.06 | 1.06 | mg/m3 | 90 |  | 是 | 否
2020 | 05 | 13 | 00 | 广东省 | 汕尾市 | 陆河县 | 比亚迪汽车工业有限公司汕尾分公司 | 工业企业 | 3612新能源车整车制造 | 水环境 | 2020-08-28 | 车身清漆烘干室废气采样口（G1-26） | 地方标准 | 表面涂装（汽车制造业）挥发性有机化合物 排放标准(DB44/816-2010) | 表 2 排气筒 VOCs 排放限值,Ⅱ时段 |  | 2006 | 30.6 |  |  |  | 苯 | 2020-05-13 | <0.001 | <0.001 | mg/m3 | 1 |  | 是 | 否
2020 | 05 | 13 | 00 | 广东省 | 汕尾市 | 陆河县 | 比亚迪汽车工业有限公司汕尾分公司 | 工业企业 | 3612新能源车整车制造 | 水环境 | 2020-08-28 | 车身清漆烘干室废气采样口（G1-25） | 地方标准 | 表面涂装（汽车制造业）挥发性有机化合物 排放标准(DB44/816-2010) | 表 2 排气筒 VOCs 排放限值,Ⅱ时段 |  | 1943 | 30.6 |  |  |  | 苯 | 2020-05-13 | <0.001 | <0.001 | mg/m3 | 1 |  | 是 | 否
2020 | 05 | 13 | 00 | 广东省 | 汕尾市 | 陆河县 | 比亚迪汽车工业有限公司汕尾分公司 | 工业企业 | 3612新能源车整车制造 | 水环境 | 2020-08-28 | 车身中途烘干室废气采样口（G1-22） | 地方标准 | 表面涂装（汽车制造业）挥发性有机化合物 排放标准(DB44/816-2010) | 表 2 排气筒 VOCs 排放限值,Ⅱ时段 |  | 1622 | 30.6 |  |  |  | 总VOCs | 2020-05-13 | 1.86 | 1.86 | mg/m3 | 90 |  | 是 | 否
2020 | 05 | 13 | 00 | 广东省 | 汕尾市 | 陆河县 | 比亚迪汽车工业有限公司汕尾分公司 | 工业企业 | 3612新能源车整车制造 | 水环境 | 2020-08-28 | 玻璃钢打磨粉尘废气采样口（G1-4） | 地方标准 | 广东省大气污染物排放限值标准 （完整）(DB44/27—2001) | 表2 工艺废气大气污染物排放限值（第二时段） ,最高允许排放浓度,颗粒物,颗粒物（其它） |  | 68016 | 30.6 |  |  |  | 颗粒物 | 2020-05-13 | <20 | <20 | mg/m3 | 120 |  | 是 | 否
2020 | 05 | 13 | 00 | 广东省 | 汕尾市 | 陆河县 | 比亚迪汽车工业有限公司汕尾分公司 | 工业企业 | 3612新能源车整车制造 | 水环境 | 2020-08-28 | 玻璃钢打磨粉尘废气采样口（G1-6） | 地方标准 | 广东省大气污染物排放限值标准 （完整）(DB44/27—2001) | 表1 工艺废气大气污染物排放限值（第一时段）,最高允许排放浓度,颗粒物,碳黑尘、染料尘 |  | 82156 | 30.6 |  |  |  | 颗粒物 | 2020-05-13 | <20 | <20 | mg/m3 | 120 |  | 是 | 否
2020 | 05 | 13 | 00 | 广东省 | 汕尾市 | 陆河县 | 比亚迪汽车工业有限公司汕尾分公司 | 工业企业 | 3612新能源车整车制造 | 水环境 | 2020-08-28 | 前处理打磨、除油废气采样口（G1-10） | 地方标准 | 广东省大气污染物排放限值标准 （完整）(DB44/27—2001) | 表1 工艺废气大气污染物排放限值（第一时段）,最高允许排放浓度,颗粒物,其它 |  | 66469 | 30.6 |  |  |  | 颗粒物 | 2020-05-13 | <20 | <20 | mg/m3 | 120 |  | 是 | 否
2020 | 05 | 13 | 00 | 广东省 | 汕尾市 | 陆河县 | 比亚迪汽车工业有限公司汕尾分公司 | 工业企业 | 3612新能源车整车制造 | 水环境 | 2020-08-28 | 车身清漆烘干室废气采样口（G1-26） | 地方标准 | 表面涂装（汽车制造业）挥发性有机化合物 排放标准(DB44/816-2010) | 表 2 排气筒 VOCs 排放限值,Ⅱ时段 |  | 2006 | 30.6 |  |  |  | 总VOCs | 2020-05-13 | 1.08 | 1.08 | mg/m3 | 90 |  | 是 | 否
2020 | 05 | 13 | 00 | 广东省 | 汕尾市 | 陆河县 | 比亚迪汽车工业有限公司汕尾分公司 | 工业企业 | 3612新能源车整车制造 | 水环境 | 2020-08-28 | 中途打磨粉尘废气采样口（G1-14） | 地方标准 | 广东省大气污染物排放限值标准 （完整）(DB44/27—2001) | 表2 工艺废气大气污染物排放限值（第二时段） ,最高允许排放浓度,颗粒物,颗粒物（其它） |  | 67583 | 30.6 |  |  |  | 颗粒物 | 2020-05-13 | <20 | <20 | mg/m3 | 120 |  | 是 | 否
2020 | 05 | 13 | 00 | 广东省 | 汕尾市 | 陆河县 | 比亚迪汽车工业有限公司汕尾分公司 | 工业企业 | 3612新能源车整车制造 | 水环境 | 2020-08-28 | 玻璃钢打磨粉尘废气采样口（G1-9） | 地方标准 | 广东省大气污染物排放限值标准 （完整）(DB44/27—2001) | 表1 工艺废气大气污染物排放限值（第一时段）,最高允许排放浓度,颗粒物,其它 |  | 85180 | 30.6 |  |  |  | 颗粒物 | 2020-05-13 | <20 | <20 | mg/m3 | 120 |  | 是 | 否
2020 | 05 | 13 | 00 | 广东省 | 汕尾市 | 陆河县 | 比亚迪汽车工业有限公司汕尾分公司 | 工业企业 | 3612新能源车整车制造 | 水环境 | 2020-08-28 | 玻璃钢打磨粉尘废气采样口（G1-5） | 地方标准 | 广东省大气污染物排放限值标准 （完整）(DB44/27—2001) | 表1 工艺废气大气污染物排放限值（第一时段）,最高允许排放浓度,颗粒物,其它 |  | 81939 | 30.6 |  |  |  | 颗粒物 | 2020-05-13 | <20 | <20 | mg/m3 | 120 |  | 是 | 否
2020 | 05 | 13 | 00 | 广东省 | 汕尾市 | 陆河县 | 比亚迪汽车工业有限公司汕尾分公司 | 工业企业 | 3612新能源车整车制造 | 水环境 | 2020-08-28 | 车身清漆烘干室废气采样口（G1-26） | 地方标准 | 表面涂装（汽车制造业）挥发性有机化合物排放标准[地标](DB44/816-2010) | 表2（II时段） |  | 2006 | 30.6 |  |  |  | 甲苯与二甲苯合计 | 2020-05-13 | 0.129 | 0.129 | mg/m3 | 18 |  | 是 | 否
2020 | 05 | 14 | 00 | 广东省 | 汕尾市 | 陆河县 | 比亚迪汽车工业有限公司汕尾分公司 | 工业企业 | 3612新能源车整车制造 | 水环境 | 2020-08-28 | 车身和附件喷涂废气采样口（G1-17） | 地方标准 | 表面涂装（汽车制造业）挥发性有机化合物 排放标准(DB44/816-2010) | 表 2 排气筒 VOCs 排放限值,Ⅱ时段 |  | 349652 | 29.6 |  |  |  | 总VOCs | 2020-05-14 | 1.01 | 1.01 | mg/m3 | 90 |  | 是 | 否
2020 | 05 | 14 | 00 | 广东省 | 汕尾市 | 陆河县 | 比亚迪汽车工业有限公司汕尾分公司 | 工业企业 | 3612新能源车整车制造 | 水环境 | 2020-08-28 | 车身喷涂废气采样口（G1-16） | 地方标准 | 表面涂装（汽车制造业）挥发性有机化合物排放标准[地标](DB44/816-2010) | 表2（II时段） |  | 106988 | 29.6 |  |  |  | 甲苯与二甲苯合计 | 2020-05-14 | 0.434 | 0.43 | mg/m3 | 18 |  | 是 | 否
2020 | 05 | 14 | 00 | 广东省 | 汕尾市 | 陆河县 | 比亚迪汽车工业有限公司汕尾分公司 | 工业企业 | 3612新能源车整车制造 | 水环境 | 2020-08-28 | 车身喷涂废气采样口（G1-16） | 地方标准 | 表面涂装（汽车制造业）挥发性有机化合物 排放标准(DB44/816-2010) | 表 2 排气筒 VOCs 排放限值,Ⅱ时段 |  | 106988 | 29.6 |  |  |  | 总VOCs | 2020-05-14 | 1.61 | 1.61 | mg/m3 | 90 |  | 是 | 否
2020 | 05 | 14 | 00 | 广东省 | 汕尾市 | 陆河县 | 比亚迪汽车工业有限公司汕尾分公司 | 工业企业 | 3612新能源车整车制造 | 水环境 | 2020-08-28 | 车身和附件喷涂废气采样口（G1-17） | 地方标准 | 表面涂装（汽车制造业）挥发性有机化合物排放标准[地标](DB44/816-2010) | 表2（I时段） |  | 349652 | 29.6 |  |  |  | 苯 | 2020-05-14 | <0.001 | <0.001 | mg/m3 | 1 |  | 是 | 否
2020 | 05 | 14 | 00 | 广东省 | 汕尾市 | 陆河县 | 比亚迪汽车工业有限公司汕尾分公司 | 工业企业 | 3612新能源车整车制造 | 水环境 | 2020-08-28 | 车身喷涂废气采样口（G1-16） | 地方标准 | 表面涂装（汽车制造业）挥发性有机化合物排放标准[地标](DB44/816-2010) | 表2（I时段） |  | 106988 | 29.6 |  |  |  | 苯 | 2020-05-14 | <0.001 | <0.001 | mg/m3 | 1 |  | 是 | 否
2020 | 05 | 14 | 00 | 广东省 | 汕尾市 | 陆河县 | 比亚迪汽车工业有限公司汕尾分公司 | 工业企业 | 3612新能源车整车制造 | 水环境 | 2020-08-28 | 车身喷涂废气采样口（G1-16） | 国家标准 | 恶臭污染物排放标准(GB14554-93) | （表2）恶臭污染物排放标准值,排气筒高度40m |  | 106988 | 29.6 |  |  |  | 苯乙烯 | 2020-05-14 | 0.0207 | 0.0207 | kg/h | 46 |  | 是 | 否
2020 | 05 | 14 | 00 | 广东省 | 汕尾市 | 陆河县 | 比亚迪汽车工业有限公司汕尾分公司 | 工业企业 | 3612新能源车整车制造 | 水环境 | 2020-08-28 | 车身和附件喷涂废气采样口（G1-17） | 地方标准 | 表面涂装（汽车制造业）挥发性有机化合物排放标准[地标](DB44/816-2010) | 表2（II时段） |  | 349652 | 29.6 |  |  |  | 甲苯与二甲苯合计 | 2020-05-14 | 0.074 | 0.074 | mg/m3 | 18 |  | 是 | 否
2020 | 05 | 18 | 00 | 广东省 | 汕尾市 | 陆丰市 | 陆丰宝丽华新能源电力有限公司 | 工业企业 | 4411火力发电 | 大气环境 | 2020-05-26 | 1#机组锅炉烟囱采样口 | 国家标准 | 火电厂大气污染物排放标准(GB13223-2011) | 燃煤锅炉 | [6 empty] | 氮氧化物 | 2020-05-18 | 28 | 25 | mg/m3 | 100 |  | 是 | 否
2020 | 05 | 18 | 00 | 广东省 | 汕尾市 | 陆丰市 | 陆丰宝丽华新能源电力有限公司 | 工业企业 | 4411火力发电 | 大气环境 | 2020-05-26 | 1#机组烟囱排放口 | 国家标准 | 火电厂大气污染物排放标准(GB13223-2011) | 燃煤锅炉，以油、气体为燃料的锅炉或燃汽轮机组 | [6 empty] | 烟气黑度（林格曼黑度，级） | 2020-05-18 | <1 | <1 | 级 | 1 |  | 是 | 否
2020 | 05 | 18 | 00 | 广东省 | 汕尾市 | 陆丰市 | 陆丰宝丽华新能源电力有限公司 | 工业企业 | 4411火力发电 | 大气环境 | 2020-05-26 | 1#机组锅炉烟囱采样口 |  | 火电厂大气污染物排放标准(GB-13223-2011) | 燃煤锅炉 | [6 empty] | 二氧化硫 | 2020-05-18 | 13 | 11 | mg/m3 | 50 |  | 是 | 否
2020 | 05 | 18 | 00 | 广东省 | 汕尾市 | 陆丰市 | 陆丰宝丽华新能源电力有限公司 | 工业企业 | 4411火力发电 | 大气环境 | 2020-05-26 | 1#机组锅炉烟囱采样口 |  | 火电厂大气污染物排放标准(GB-13223-2011) | 燃煤锅炉 | [6 empty] | 烟尘 | 2020-05-18 | <20 | <20 | mg/m3 | 20 |  | 是 | 否
2020 | 06 | 09 | 00 | 广东省 | 汕尾市 | 陆丰市 | 陆丰粤丰环保电力有限公司 | 固废处置厂 | 4419其他电力生产 | 大气环境 | 2020-07-08 | 生活垃圾焚烧发电工序2#炉废气排放口 | 国家标准 | 生活垃圾焚烧污染控制标准(GB18485-2014) | （表4）生活垃圾焚烧排放烟气中污染物限值 / 1小时均值 | [6 empty] | 颗粒物 | 2020-06-09 | 5.3 | 3.8 | mg/m3 | 30 |  | 是 | 否
2020 | 06 | 09 | 00 | 广东省 | 汕尾市 | 陆丰市 | 陆丰粤丰环保电力有限公司 | 固废处置厂 | 4419其他电力生产 | 大气环境 | 2020-07-08 | 生活垃圾焚烧发电工序2#炉废气排放口 | 国家标准 | 生活垃圾焚烧污染控制标准(GB18485-2014) | （表4）生活垃圾焚烧排放烟气中污染物限值 / 1小时均值 | [6 empty] | 氯化氢 | 2020-06-09 | 2.21 | 1.57 | mg/m3 | 60 |  | 是 | 否
2020 | 06 | 09 | 00 | 广东省 | 汕尾市 | 陆丰市 | 陆丰粤丰环保电力有限公司 | 固废处置厂 | 4419其他电力生产 | 大气环境 | 2020-07-08 | 生活垃圾焚烧发电工序2#炉废气排放口 | 国家标准 | 生活垃圾焚烧污染控制标准(GB18485-2014) | （表4）生活垃圾焚烧排放烟气中污染物限值 / 1小时均值 | [6 empty] | 一氧化碳 | 2020-06-09 | 8 | 6 | mg/m3 | 100 |  | 是 | 否
2020 | 06 | 09 | 00 | 广东省 | 汕尾市 | 陆丰市 | 陆丰粤丰环保电力有限公司 | 固废处置厂 | 4419其他电力生产 | 大气环境 | 2020-07-08 | 生活垃圾焚烧发电工序2#炉废气排放口 | 国家标准 | 生活垃圾焚烧污染控制标准(GB18485-2014) | （表4）生活垃圾焚烧排放烟气中污染物限值 / 1小时均值 | [6 empty] | 氮氧化物 | 2020-06-09 | 180 | 128 | mg/m3 | 300 |  | 是 | 否
2020 | 06 | 09 | 00 | 广东省 | 汕尾市 | 陆丰市 | 陆丰粤丰环保电力有限公司 | 固废处置厂 | 4419其他电力生产 | 大气环境 | 2020-07-08 | 生活垃圾焚烧发电工序2#炉废气排放口 | 国家标准 | 生活垃圾焚烧污染控制标准(GB18485-2014) | （表4）生活垃圾焚烧排放烟气中污染物限值 / 1小时均值 | [6 empty] | 二氧化硫 | 2020-06-09 | 7 | 5 | mg/m3 | 100 |  | 是 | 否
2020 | 06 | 09 | 00 | 广东省 | 汕尾市 | 陆丰市 | 陆丰粤丰环保电力有限公司 | 固废处置厂 | 4419其他电力生产 | 大气环境 | 2020-07-08 | 生活垃圾焚烧发电工序2#炉废气排放口 | 国家标准 | 生活垃圾焚烧污染控制标准(GB18485-2014) | （表4）生活垃圾焚烧排放烟气中污染物限值 / 测定均值 | [6 empty] | 汞及其化合物 | 2020-06-09 | 0.0611 | 0.0433 | mg/m3 | 0.05 |  | 是 | 否
2020 | 06 | 10 | 00 | 广东省 | 汕尾市 | 陆丰市 | 陆丰粤丰环保电力有限公司 | 固废处置厂 | 4419其他电力生产 | 大气环境 | 2020-07-08 | 2号炉出渣池 | 国家标准 | 生活垃圾焚烧污染控制标准(GB18485-2014) | （表1）生活垃圾焚烧炉主要技术性能指标 | [6 empty] | 焚烧炉渣热灼减率 | 2020-06-10 | 1.57 | 1.57 | % | 5 |  | 是 | 否
2020 | 06 | 10 | 00 | 广东省 | 汕尾市 | 陆丰市 | 陆丰粤丰环保电力有限公司 | 固废处置厂 | 4419其他电力生产 | 大气环境 | 2020-07-08 | 2号炉烟气采样口 | 国家标准 | 生活垃圾焚烧污染控制标准(GB18485-2014) | （表4）生活垃圾焚烧排放烟气中污染物限值 / 测定均值 | [6 empty] | 镉、铊及其化合物（以Cd +Tl计） | 2020-06-10 | 0.0000854 | 0.0000520 | mg/m3 | 0.05 |  | 是 | 否
2020 | 06 | 10 | 00 | 广东省 | 汕尾市 | 陆丰市 | 陆丰粤丰环保电力有限公司 | 固废处置厂 | 4419其他电力生产 | 大气环境 | 2020-07-08 | 2号炉烟气采样口 | 国家标准 | 生活垃圾焚烧污染控制标准(GB18485-2014) | （表4）生活垃圾焚烧排放烟气中污染物限值 / 测定均值 | [6 empty] | 锑，砷，铅，铬，钴，铜，锰，镍及其化合物（以Sb+As+Pb+Cr+Co+Cu+Mn+Ni计） | 2020-06-10 | 0.0929 | 0.0558 | mg/m3 | 1.0 |  | 是 | 否
2020 | 05 | 08 | 00 | 广东省 | 汕尾市 |  | 广东红海湾发电有限公司 | 工业企业 | 4411火力发电 | 大气环境 | 2020-05-26 | 3#机组烟气处理后采样口 | 国家标准 | 火电厂大气污染物排放标准(GB13223-2011) | 燃煤锅炉 | [6 empty] | 氮氧化物 | 2020-05-08 | 30 | 29 | mg/m3 | 200 |  | 是 | 否
2020 | 05 | 08 | 00 | 广东省 | 汕尾市 |  | 广东红海湾发电有限公司 | 工业企业 | 4411火力发电 | 大气环境 | 2020-05-26 | 1#机组烟气处理后采样口 | 国家标准 | 火电厂大气污染物排放标准(GB13223-2011) | 燃煤锅炉 | [6 empty] | 烟尘 | 2020-05-08 | <20 | <20 | mg/m3 | 30 |  | 是 | 否
2020 | 05 | 08 | 00 | 广东省 | 汕尾市 |  | 广东红海湾发电有限公司 | 工业企业 | 4411火力发电 | 大气环境 | 2020-05-26 | 1#机组烟气处理后采样口 | 国家标准 | 火电厂大气污染物排放标准(GB13223-2011) | 燃煤锅炉，以油、气体为燃料的锅炉或燃汽轮机组 | [6 empty] | 林格曼黑度 | 2020-05-08 | <1 | <1 | 级 | 1 |  | 是 | 否
2020 | 05 | 08 | 00 | 广东省 | 汕尾市 |  | 广东红海湾发电有限公司 | 工业企业 | 4411火力发电 | 大气环境 | 2020-05-26 | 3#机组烟气处理后采样口 | 国家标准 | 火电厂大气污染物排放标准(GB13223-2011) | 燃煤锅炉，以油、气体为燃料的锅炉或燃汽轮机组 | [6 empty] | 林格曼黑度 | 2020-05-08 | <1 | <1 | 级 | 1 |  | 是 | 否
2020 | 05 | 08 | 00 | 广东省 | 汕尾市 |  | 广东红海湾发电有限公司 | 工业企业 | 4411火力发电 | 大气环境 | 2020-05-26 | 2#机组烟气处理后采样口 | 国家标准 | 火电厂大气污染物排放标准(GB13223-2011) | 燃煤锅炉 | [6 empty] | 氮氧化物 | 2020-05-08 | 26 | 25 | mg/m3 | 200 |  | 是 | 否
2020 | 05 | 08 | 00 | 广东省 | 汕尾市 |  | 广东红海湾发电有限公司 | 工业企业 | 4411火力发电 | 大气环境 | 2020-05-26 | 2#机组烟气处理后采样口 | 国家标准 | 火电厂大气污染物排放标准(GB13223-2011) | 燃煤锅炉 | [6 empty] | 烟尘 | 2020-05-08 | <20 | <20 | mg/m3 | 30 |  | 是 | 否
2020 | 05 | 08 | 00 | 广东省 | 汕尾市 |  | 广东红海湾发电有限公司 | 工业企业 | 4411火力发电 | 大气环境 | 2020-05-26 | 4#机组烟气处理后采样口 | 国家标准 | 火电厂大气污染物排放标准(GB13223-2011) | 燃煤锅炉 | [6 empty] | 氮氧化物 | 2020-05-08 | 34 | 30 | mg/m3 | 200 |  | 是 | 否
2020 | 05 | 08 | 00 | 广东省 | 汕尾市 |  | 广东红海湾发电有限公司 | 工业企业 | 4411火力发电 | 大气环境 | 2020-05-26 | 4#机组烟气处理后采样口 | 国家标准 | 火电厂大气污染物排放标准(GB13223-2011) | 燃煤锅炉，以油、气体为燃料的锅炉或燃汽轮机组 | [6 empty] | 林格曼黑度 | 2020-05-08 | <1 | <1 | 级 | 1 |  | 是 | 否
2020 | 05 | 08 | 00 | 广东省 | 汕尾市 |  | 广东红海湾发电有限公司 | 工业企业 | 4411火力发电 | 大气环境 | 2020-05-26 | 4#机组烟气处理后采样口 | 国家标准 | 火电厂大气污染物排放标准(GB13223-2011) | 燃煤锅炉 | [6 empty] | 二氧化硫 | 2020-05-08 | 18 | 17 | mg/m3 | 200 |  | 是 | 否
2020 | 05 | 08 | 00 | 广东省 | 汕尾市 |  | 广东红海湾发电有限公司 | 工业企业 | 4411火力发电 | 大气环境 | 2020-05-26 | 3#机组烟气处理后采样口 | 国家标准 | 火电厂大气污染物排放标准(GB13223-2011) | 燃煤锅炉 | [6 empty] | 二氧化硫 | 2020-05-08 | 20 | 19 | mg/m3 | 200 |  | 是 | 否
2020 | 05 | 08 | 00 | 广东省 | 汕尾市 |  | 广东红海湾发电有限公司 | 工业企业 | 4411火力发电 | 大气环境 | 2020-05-26 | 3#机组烟气处理后采样口 | 国家标准 | 火电厂大气污染物排放标准(GB13223-2011) | 燃煤锅炉 | [6 empty] | 烟尘 | 2020-05-08 | <20 | <20 | mg/m3 | 30 |  | 是 | 否
2020 | 05 | 08 | 00 | 广东省 | 汕尾市 |  | 广东红海湾发电有限公司 | 工业企业 | 4411火力发电 | 大气环境 | 2020-05-26 | 1#机组烟气处理后采样口 | 国家标准 | 火电厂大气污染物排放标准(GB13223-2011) | 燃煤锅炉 | [6 empty] | 氮氧化物 | 2020-05-08 | 25 | 24 | mg/m3 | 200 |  | 是 | 否
2020 | 05 | 08 | 00 | 广东省 | 汕尾市 |  | 广东红海湾发电有限公司 | 工业企业 | 4411火力发电 | 大气环境 | 2020-05-26 | 2#机组烟气处理后采样口 | 国家标准 | 火电厂大气污染物排放标准(GB13223-2011) | 燃煤锅炉 | [6 empty] | 二氧化硫 | 2020-05-08 | 6 | 6 | mg/m3 | 200 |  | 是 | 否
2020 | 05 | 08 | 00 | 广东省 | 汕尾市 |  | 广东红海湾发电有限公司 | 工业企业 | 4411火力发电 | 大气环境 | 2020-05-26 | 4#机组烟气处理后采样口 | 国家标准 | 火电厂大气污染物排放标准(GB13223-2011) | 燃煤锅炉 | [6 empty] | 烟尘 | 2020-05-08 | <20 | <20 | mg/m3 | 30 |  | 是 | 否
2020 | 05 | 08 | 00 | 广东省 | 汕尾市 |  | 广东红海湾发电有限公司 | 工业企业 | 4411火力发电 | 大气环境 | 2020-05-26 | 2#机组烟气处理后采样口 | 国家标准 | 火电厂大气污染物排放标准(GB13223-2011) | 燃煤锅炉，以油、气体为燃料的锅炉或燃汽轮机组 | [6 empty] | 林格曼黑度 | 2020-05-08 | <1 | <1 | 级 | 1 |  | 是 | 否
2020 | 05 | 08 | 00 | 广东省 | 汕尾市 |  | 广东红海湾发电有限公司 | 工业企业 | 4411火力发电 | 大气环境 | 2020-05-26 | 1#机组烟气处理后采样口 | 国家标准 | 火电厂大气污染物排放标准(GB13223-2011) | 燃煤锅炉 | [6 empty] | 二氧化硫 | 2020-05-08 | 7 | 7 | mg/m3 | 200 |  | 是 | 否