## 废气排放
汕尾市2020年第一季度监督性监测废气排放数据
监测年 | 监测月 | 监测日 | 监测时 | 省 | 市 | 县 | 企业名称 | 企业类别 | 行业类别 | 名录类别 | 报送日期 | 监测点名称 | 排放标准类型 | 排放标准名称 | 标准条目 | 废气生产负荷 | 废气流量 | 废气温度 | 废气湿度 | 废气含氧量 | 废气流速 | 监测项目名称 | 项目监测日期 | 废气实测结果 | 废气折算结果 | 取值单位 | 排放上限 | 排放下限 | 是否有评价限值 | 是否超标 | 超标倍数
2020 | 03 | 30 | 00 | 广东省 | 汕尾市 | 海丰县 | 汕尾三峰环保发电有限公司 | 固废处置厂 | 4417-1生物质能发电-生活垃圾焚烧发电 | 大气环境 | 2020-05-13 | 1#焚烧炉废气排放口 | 国家标准 | 生活垃圾焚烧污染控制标准(GB 18485-2014) | 1小时均值 | [6 empty] | 一氧化碳 | 2020-03-30 | <3 | <3 | mg/m3 | 100 |  | 是 | 否
2020 | 03 | 30 | 00 | 广东省 | 汕尾市 | 海丰县 | 汕尾三峰环保发电有限公司 | 固废处置厂 | 4417-1生物质能发电-生活垃圾焚烧发电 | 大气环境 | 2020-05-13 | 1#焚烧炉废气排放口 | 国家标准 | 生活垃圾焚烧污染控制标准(GB 18485-2014) | 1小时均值 | [6 empty] | 二氧化硫 | 2020-03-30 | <3 | <3 | mg/m3 | 100 |  | 是 | 否
2020 | 03 | 30 | 00 | 广东省 | 汕尾市 | 海丰县 | 汕尾三峰环保发电有限公司 | 固废处置厂 | 4417-1生物质能发电-生活垃圾焚烧发电 | 大气环境 | 2020-05-13 | 1#焚烧炉废气排放口 | 国家标准 | 生活垃圾焚烧污染控制标准(GB 18485-2014) | 24小时均值 | [6 empty] | 颗粒物 | 2020-03-30 | 3.8 | 4.5 | mg/m3 | 30 |  | 是 | 否
2020 | 03 | 30 | 00 | 广东省 | 汕尾市 | 海丰县 | 汕尾三峰环保发电有限公司 | 固废处置厂 | 4417-1生物质能发电-生活垃圾焚烧发电 | 大气环境 | 2020-05-13 | 1#焚烧炉废气排放口 | 国家标准 | 生活垃圾焚烧污染控制标准(GB 18485-2014) | 1小时均值 | [6 empty] | 氯化氢 | 2020-03-30 | <0.2 | <0.2 | mg/m3 | 60 |  | 是 | 否
2020 | 03 | 30 | 00 | 广东省 | 汕尾市 | 海丰县 | 汕尾三峰环保发电有限公司 | 固废处置厂 | 4417-1生物质能发电-生活垃圾焚烧发电 | 大气环境 | 2020-05-13 | 1#焚烧炉废气排放口 | 国家标准 | 生活垃圾焚烧污染控制标准(GB 18485-2014) | 测定均值 | [6 empty] | 汞及其化合物 | 2020-03-30 | 0.0270 | 0.0318 | mg/m3 | 0.05 |  | 是 | 否
2020 | 03 | 30 | 00 | 广东省 | 汕尾市 | 海丰县 | 汕尾三峰环保发电有限公司 | 固废处置厂 | 4417-1生物质能发电-生活垃圾焚烧发电 | 大气环境 | 2020-05-13 | 1#焚烧炉废气排放口 | 国家标准 | 生活垃圾焚烧污染控制标准(GB 18485-2014) | 1小时均值 | [6 empty] | 氮氧化物 | 2020-03-30 | 100 | 117 | mg/m3 | 300 |  | 是 | 否
2020 | 03 | 31 | 00 | 广东省 | 汕尾市 | 海丰县 | 汕尾三峰环保发电有限公司 | 固废处置厂 | 4417-1生物质能发电-生活垃圾焚烧发电 | 大气环境 | 2020-05-13 | 1号炉烟气采样口 | 国家标准 | 生活垃圾焚烧污染控制标准(GB 18485-2014) | 测定均值 | [6 empty] | 锑，砷，铅，铬，钴，铜，锰，镍及其化合物（以Sb+As+Pb+Cr+Co+Cu+Mn+Ni计） | 2020-03-31 | 0.0205 | 0.0230 | mg/m3 | 1.0 |  | 是 | 否
2020 | 03 | 31 | 00 | 广东省 | 汕尾市 | 海丰县 | 汕尾三峰环保发电有限公司 | 固废处置厂 | 4417-1生物质能发电-生活垃圾焚烧发电 | 大气环境 | 2020-05-13 | 1号炉出渣口 | 国家标准 | 生活垃圾焚烧污染控制标准(GB 18485-2014) | （表1）生活垃圾焚烧炉主要技术性能指标 | [6 empty] | 焚烧炉渣热灼减率 | 2020-03-31 | 2.52 | 2.52 | % | 5 |  | 是 | 否
2020 | 03 | 31 | 00 | 广东省 | 汕尾市 | 海丰县 | 汕尾三峰环保发电有限公司 | 固废处置厂 | 4417-1生物质能发电-生活垃圾焚烧发电 | 大气环境 | 2020-05-13 | 1号炉烟气采样口 | 国家标准 | 生活垃圾焚烧污染控制标准(GB 18485-2014) | 测定均值 | [6 empty] | 镉、铊及其化合物（以Cd +Tl计） | 2020-03-31 | 0.000236 | 0.000265 | mg/m3 | 0.05 |  | 是 | 否
2020 | 03 | 11 | 00 | 广东省 | 汕尾市 | 陆河县 | 比亚迪汽车工业有限公司汕尾分公司 | 工业企业 | 3612新能源车整车制造 | 水环境 | 2020-07-16 | 车身焊接烟尘废气采样口G1-3 | 地方标准 | 广东省大气污染物排放限值标准 （完整）(DB44/27—2001) | 表2 工艺废气大气污染物排放限值（第二时段） / 最高允许排放浓度 / 颗粒物 / 颗粒物（其它） |  | 27215 | 22.8 |  |  |  | 颗粒物 | 2020-03-11 | <20 | <20 | mg/m3 | 120 |  | 是 | 否
2020 | 03 | 18 | 00 | 广东省 | 汕尾市 | 陆河县 | 比亚迪汽车工业有限公司汕尾分公司 | 工业企业 | 3612新能源车整车制造 | 水环境 | 2020-07-16 | 车身和附件喷涂废气采样口G1-17 | 地方标准 | 表面涂装（汽车制造业）挥发性有机化合物排放标准[地标](DB44/816-2010) | 表2（II时段） |  | 318608 | 21.3 |  |  |  | 甲苯与二甲苯合计 | 2020-03-18 | 0.900 | 0.900 | mg/m3 | 18 |  | 是 | 否
2020 | 03 | 18 | 00 | 广东省 | 汕尾市 | 陆河县 | 比亚迪汽车工业有限公司汕尾分公司 | 工业企业 | 3612新能源车整车制造 | 水环境 | 2020-07-16 | 车身和附件喷涂废气采样口G1-17 | 地方标准 | 表面涂装（汽车制造业）挥发性有机化合物排放标准[地标](DB44/816-2010) | 表2（II时段） |  | 318608 | 21.3 |  |  |  | 总VOCs | 2020-03-18 | 2.33 | 2.33 | mg/m3 | 90 |  | 是 | 否
2020 | 03 | 18 | 00 | 广东省 | 汕尾市 | 陆河县 | 比亚迪汽车工业有限公司汕尾分公司 | 工业企业 | 3612新能源车整车制造 | 水环境 | 2020-07-16 | 车身和附件喷涂废气采样口G1-17 | 地方标准 | 表面涂装（汽车制造业）挥发性有机化合物排放标准[地标](DB44/816-2010) | 表2（II时段） |  | 318608 | 21.3 |  |  |  | 苯系物 | 2020-03-18 | 1.03 | 1.03 | mg/m3 | 60 |  | 是 | 否
2020 | 03 | 18 | 00 | 广东省 | 汕尾市 | 陆河县 | 比亚迪汽车工业有限公司汕尾分公司 | 工业企业 | 3612新能源车整车制造 | 水环境 | 2020-07-16 | 车身和附件喷涂废气采样口G1-17 | 地方标准 | 表面涂装（汽车制造业）挥发性有机化合物排放标准[地标](DB44/816-2010) | 表2（II时段） |  | 318608 | 21.3 |  |  |  | 苯 | 2020-03-18 | 0.0005 | 0.0005 | mg/m3 | 1 |  | 是 | 否
2020 | 03 | 19 | 00 | 广东省 | 汕尾市 | 陆河县 | 比亚迪汽车工业有限公司汕尾分公司 | 工业企业 | 3612新能源车整车制造 | 水环境 | 2020-07-16 | 车架喷涂废气采样口G1-16 | 地方标准 | 表面涂装（汽车制造业）挥发性有机化合物排放标准[地标](DB44/816-2010) | 表2（II时段） |  | 118195 | 22.1 |  |  |  | 甲苯与二甲苯合计 | 2020-03-19 | 3.96 | 3.96 | mg/m3 | 18 |  | 是 | 否
2020 | 03 | 19 | 00 | 广东省 | 汕尾市 | 陆河县 | 比亚迪汽车工业有限公司汕尾分公司 | 工业企业 | 3612新能源车整车制造 | 水环境 | 2020-07-16 | 车架喷涂废气采样口G1-16 | 地方标准 | 表面涂装（汽车制造业）挥发性有机化合物排放标准[地标](DB44/816-2010) | 表2（II时段） |  | 118195 | 22.1 |  |  |  | 总VOCs | 2020-03-19 | 6.39 | 6.39 | mg/m3 | 90 |  | 是 | 否
2020 | 03 | 19 | 00 | 广东省 | 汕尾市 | 陆河县 | 比亚迪汽车工业有限公司汕尾分公司 | 工业企业 | 3612新能源车整车制造 | 水环境 | 2020-07-16 | 车架喷涂废气采样口G1-16 | 地方标准 | 表面涂装（汽车制造业）挥发性有机化合物排放标准[地标](DB44/816-2010) | 表2（II时段） |  | 118195 | 22.1 |  |  |  | 苯系物 | 2020-03-19 | 4.04 | 4.04 | mg/m3 | 60 |  | 是 | 否
2020 | 03 | 19 | 00 | 广东省 | 汕尾市 | 陆河县 | 比亚迪汽车工业有限公司汕尾分公司 | 工业企业 | 3612新能源车整车制造 | 水环境 | 2020-07-16 | 车架喷涂废气采样口G1-16 | 地方标准 | 表面涂装（汽车制造业）挥发性有机化合物排放标准[地标](DB44/816-2010) | 表2（II时段） |  | 118195 | 22.1 |  |  |  | 苯 | 2020-03-19 | 0.0005 | 0.0005 | mg/m3 | 1 |  | 是 | 否
2020 | 03 | 20 | 00 | 广东省 | 汕尾市 | 陆河县 | 比亚迪汽车工业有限公司汕尾分公司 | 工业企业 | 3612新能源车整车制造 | 水环境 | 2020-07-16 | 车身底漆烘干废气采样口G1-20 | 地方标准 | 表面涂装（汽车制造业）挥发性有机化合物排放标准[地标](DB44/816-2010) | 表2（II时段） |  | 2168 | 21.3 |  | 12.8 |  | 苯系物 | 2020-03-20 | 4.35 | 4.35 | mg/m3 | 60 |  | 是 | 否
2020 | 03 | 20 | 00 | 广东省 | 汕尾市 | 陆河县 | 比亚迪汽车工业有限公司汕尾分公司 | 工业企业 | 3612新能源车整车制造 | 水环境 | 2020-07-16 | 车身中途烘干室废气采样口G1-22 |  | 工业炉窑大气污染物排放标准(GB-9078-1996) | 废气 |  | 3027 | 19.3 |  | 17.5 |  | 颗粒物 | 2020-03-20 | <20 | <20 | mg/m3 | 200 |  | 是 | 否
2020 | 03 | 20 | 00 | 广东省 | 汕尾市 | 陆河县 | 比亚迪汽车工业有限公司汕尾分公司 | 工业企业 | 3612新能源车整车制造 | 水环境 | 2020-07-16 | 车身色漆烘干室废气采样口G1-24 | 地方标准 | 表面涂装（汽车制造业）挥发性有机化合物排放标准[地标](DB44/816-2010) | 表2（II时段） |  | 2148 | 19.3 |  | 13.6 |  | 总VOCs | 2020-03-20 | 0.451 | 0.451 | mg/m3 | 90 |  | 是 | 否
2020 | 03 | 20 | 00 | 广东省 | 汕尾市 | 陆河县 | 比亚迪汽车工业有限公司汕尾分公司 | 工业企业 | 3612新能源车整车制造 | 水环境 | 2020-07-16 | 中途打磨粉尘废气采样口G1-15 | 地方标准 | 广东省大气污染物排放限值标准 （完整）(DB44/27—2001) | 表2 工艺废气大气污染物排放限值（第二时段） / 最高允许排放浓度 / 颗粒物 / 颗粒物（其它） |  | 65972 | 21.3 |  |  |  | 颗粒物 | 2020-03-20 | <20 | <20 | mg/m3 | 120 |  | 是 | 否
2020 | 03 | 20 | 00 | 广东省 | 汕尾市 | 陆河县 | 比亚迪汽车工业有限公司汕尾分公司 | 工业企业 | 3612新能源车整车制造 | 水环境 | 2020-07-16 | 车身底漆烘干废气采样口G1-19 | 地方标准 | 表面涂装（汽车制造业）挥发性有机化合物排放标准[地标](DB44/816-2010) | 表2（II时段） |  | 1665 | 21.3 |  | 13.4 |  | 苯系物 | 2020-03-20 | 5.48 | 5.48 | mg/m3 | 60 |  | 是 | 否
2020 | 03 | 20 | 00 | 广东省 | 汕尾市 | 陆河县 | 比亚迪汽车工业有限公司汕尾分公司 | 工业企业 | 3612新能源车整车制造 | 水环境 | 2020-07-16 | 车身底漆烘干废气采样口G1-19 | 地方标准 | 表面涂装（汽车制造业）挥发性有机化合物 排放标准(DB44/816-2010) | 表 2 排气筒 VOCs 排放限值 / Ⅱ时段 |  | 1665 | 21.3 |  | 13.4 |  | 苯 | 2020-03-20 | 0.0005 | <0.001 | mg/m3 | 1 |  | 是 | 否
2020 | 03 | 20 | 00 | 广东省 | 汕尾市 | 陆河县 | 比亚迪汽车工业有限公司汕尾分公司 | 工业企业 | 3612新能源车整车制造 | 水环境 | 2020-07-16 | 车身中途烘干室废气采样口G1-22 | 地方标准 | 表面涂装（汽车制造业）挥发性有机化合物排放标准[地标](DB44/816-2010) | 表2（II时段） |  | 3027 | 19.3 |  | 17.5 |  | 总VOCs | 2020-03-20 | 16.4 | 16.4 | mg/m3 | 90 |  | 是 | 否
2020 | 03 | 20 | 00 | 广东省 | 汕尾市 | 陆河县 | 比亚迪汽车工业有限公司汕尾分公司 | 工业企业 | 3612新能源车整车制造 | 水环境 | 2020-07-16 | 车身色漆烘干室废气采样口G1-24 |  | 工业炉窑大气污染物排放标准(GB-9078-1996) | 废气 |  | 2148 | 19.3 |  | 13.6 |  | 颗粒物 | 2020-03-20 | <20 | <20 | mg/m3 | 200 |  | 是 | 否
2020 | 03 | 20 | 00 | 广东省 | 汕尾市 | 陆河县 | 比亚迪汽车工业有限公司汕尾分公司 | 工业企业 | 3612新能源车整车制造 | 水环境 | 2020-07-16 | 玻璃钢打磨粉尘废气采样口G1-9 | 地方标准 | 表面涂装（汽车制造业）挥发性有机化合物排放标准[地标](DB44/816-2010) | 表2（II时段） |  | 58927 | 21.3 |  |  |  | 总VOCs | 2020-03-20 | 1.06 | 1.06 | mg/m3 | 90 |  | 是 | 否
2020 | 03 | 20 | 00 | 广东省 | 汕尾市 | 陆河县 | 比亚迪汽车工业有限公司汕尾分公司 | 工业企业 | 3612新能源车整车制造 | 水环境 | 2020-07-16 | 车身底漆烘干废气采样口G1-20 | 地方标准 | 表面涂装（汽车制造业）挥发性有机化合物 排放标准(DB44/816-2010) | 表 2 排气筒 VOCs 排放限值 / Ⅱ时段 |  | 2168 | 21.3 |  | 12.8 |  | 苯 | 2020-03-20 | 0.0005 | <0.001 | mg/m3 | 1 |  | 是 | 否
2020 | 03 | 20 | 00 | 广东省 | 汕尾市 | 陆河县 | 比亚迪汽车工业有限公司汕尾分公司 | 工业企业 | 3612新能源车整车制造 | 水环境 | 2020-07-16 | 中途打磨粉尘废气采样口G1-14 | 地方标准 | 广东省大气污染物排放限值标准 （完整）(DB44/27—2001) | 表2 工艺废气大气污染物排放限值（第二时段） / 最高允许排放浓度 / 颗粒物 / 颗粒物（其它） |  | 65884 | 21.3 |  |  |  | 颗粒物 | 2020-03-20 | <20 | <20 | mg/m3 | 120 |  | 是 | 否
2020 | 03 | 20 | 00 | 广东省 | 汕尾市 | 陆河县 | 比亚迪汽车工业有限公司汕尾分公司 | 工业企业 | 3612新能源车整车制造 | 水环境 | 2020-07-16 | 车身底漆烘干废气采样口G1-19 | 地方标准 | 表面涂装（汽车制造业）挥发性有机化合物排放标准[地标](DB44/816-2010) | 表2（II时段） |  | 1665 | 21.3 |  | 13.4 |  | 总VOCs | 2020-03-20 | 10.6 | 10.6 | mg/m3 | 90 |  | 是 | 否
2020 | 03 | 20 | 00 | 广东省 | 汕尾市 | 陆河县 | 比亚迪汽车工业有限公司汕尾分公司 | 工业企业 | 3612新能源车整车制造 | 水环境 | 2020-07-16 | 车身底漆烘干废气采样口G1-19 | 地方标准 | 表面涂装（汽车制造业）挥发性有机化合物排放标准[地标](DB44/816-2010) | 表2（II时段） |  | 1665 | 21.3 |  | 13.4 |  | 甲苯与二甲苯合计 | 2020-03-20 | 5.33 | 5.33 | mg/m3 | 18 |  | 是 | 否
2020 | 03 | 20 | 00 | 广东省 | 汕尾市 | 陆河县 | 比亚迪汽车工业有限公司汕尾分公司 | 工业企业 | 3612新能源车整车制造 | 水环境 | 2020-07-16 | 车身色漆烘干室废气采样口G1-23 | 地方标准 | 表面涂装（汽车制造业）挥发性有机化合物排放标准[地标](DB44/816-2010) | 表2（II时段） |  | 1976 | 19.3 |  | 13 |  | 总VOCs | 2020-03-20 | 13.3 | 13.3 | mg/m3 | 90 |  | 是 | 否
2020 | 03 | 20 | 00 | 广东省 | 汕尾市 | 陆河县 | 比亚迪汽车工业有限公司汕尾分公司 | 工业企业 | 3612新能源车整车制造 | 水环境 | 2020-07-16 | 车身底漆烘干废气采样口G1-20 | 地方标准 | 表面涂装（汽车制造业）挥发性有机化合物排放标准[地标](DB44/816-2010) | 表2（II时段） |  | 2168 | 21.3 |  | 12.8 |  | 甲苯与二甲苯合计 | 2020-03-20 | 4.27 | 4.27 | mg/m3 | 18 |  | 是 | 否
2020 | 03 | 20 | 00 | 广东省 | 汕尾市 | 陆河县 | 比亚迪汽车工业有限公司汕尾分公司 | 工业企业 | 3612新能源车整车制造 | 水环境 | 2020-07-16 | 刮腻子粉尘废气采样口G1-13 | 地方标准 | 广东省大气污染物排放限值标准 （完整）(DB44/27—2001) | 表2 工艺废气大气污染物排放限值（第二时段） / 最高允许排放浓度 / 颗粒物 / 颗粒物（其它） |  | 68001 | 21.3 |  |  |  | 颗粒物 | 2020-03-20 | <20 | <20 | mg/m3 | 120 |  | 是 | 否
2020 | 03 | 20 | 00 | 广东省 | 汕尾市 | 陆河县 | 比亚迪汽车工业有限公司汕尾分公司 | 工业企业 | 3612新能源车整车制造 | 水环境 | 2020-07-16 | 车身色漆烘干室废气采样口G1-23 |  | 工业炉窑大气污染物排放标准(GB-9078-1996) | 废气 |  | 1976 | 19.3 |  | 13 |  | 颗粒物 | 2020-03-20 | <20 | <20 | mg/m3 | 200 |  | 是 | 否
2020 | 03 | 20 | 00 | 广东省 | 汕尾市 | 陆河县 | 比亚迪汽车工业有限公司汕尾分公司 | 工业企业 | 3612新能源车整车制造 | 水环境 | 2020-07-16 | 附件烘干室废气采样口G1-27 |  | 工业炉窑大气污染物排放标准(GB-9078-1996) | 废气 |  | 3117 | 19.3 |  | 17.6 |  | 颗粒物 | 2020-03-20 | <20 | <20 | mg/m3 | 200 |  | 是 | 否
2020 | 03 | 20 | 00 | 广东省 | 汕尾市 | 陆河县 | 比亚迪汽车工业有限公司汕尾分公司 | 工业企业 | 3612新能源车整车制造 | 水环境 | 2020-07-16 | 车身中途烘干室废气采样口G1-21 |  | 工业炉窑大气污染物排放标准(GB-9078-1996) | 废气 |  | 3177 | 21.3 |  | 17.5 |  | 颗粒物 | 2020-03-20 | <20 | <20 | mg/m3 | 200 |  | 是 | 否
2020 | 03 | 20 | 00 | 广东省 | 汕尾市 | 陆河县 | 比亚迪汽车工业有限公司汕尾分公司 | 工业企业 | 3612新能源车整车制造 | 水环境 | 2020-07-16 | 刮腻子废气采样口G1-12 | 地方标准 | 广东省大气污染物排放限值标准 （完整）(DB44/27—2001) | 表2 工艺废气大气污染物排放限值（第二时段） / 最高允许排放浓度 / 颗粒物 / 颗粒物（其它） |  | 67422 | 21.3 |  |  |  | 颗粒物 | 2020-03-20 | <20 | <20 | mg/m3 | 120 |  | 是 | 否
2020 | 03 | 20 | 00 | 广东省 | 汕尾市 | 陆河县 | 比亚迪汽车工业有限公司汕尾分公司 | 工业企业 | 3612新能源车整车制造 | 水环境 | 2020-07-16 | 刮腻子粉尘废气采样口G1-11 | 地方标准 | 广东省大气污染物排放限值标准 （完整）(DB44/27—2001) | 表2 工艺废气大气污染物排放限值（第二时段） / 最高允许排放浓度 / 颗粒物 / 颗粒物（其它） |  | 71744 | 21.3 |  |  |  | 颗粒物 | 2020-03-20 | <20 | <20 | mg/m3 | 120 |  | 是 | 否
2020 | 03 | 20 | 00 | 广东省 | 汕尾市 | 陆河县 | 比亚迪汽车工业有限公司汕尾分公司 | 工业企业 | 3612新能源车整车制造 | 水环境 | 2020-07-16 | 前处理打磨、除油废气采样口G1-10 | 地方标准 | 表面涂装（汽车制造业）挥发性有机化合物排放标准[地标](DB44/816-2010) | 表2（II时段） |  | 63270 | 21.3 |  |  |  | 总VOCs | 2020-03-20 | 1.68 | 1.68 | mg/m3 | 90 |  | 是 | 否
2020 | 03 | 20 | 00 | 广东省 | 汕尾市 | 陆河县 | 比亚迪汽车工业有限公司汕尾分公司 | 工业企业 | 3612新能源车整车制造 | 水环境 | 2020-07-16 | 附件烘干室废气采样口G1-27 | 地方标准 | 表面涂装（汽车制造业）挥发性有机化合物排放标准[地标](DB44/816-2010) | 表2（II时段） |  | 3117 | 19.3 |  | 17.6 |  | 总VOCs | 2020-03-20 | 3.19 | 3.19 | mg/m3 | 90 |  | 是 | 否
2020 | 03 | 20 | 00 | 广东省 | 汕尾市 | 陆河县 | 比亚迪汽车工业有限公司汕尾分公司 | 工业企业 | 3612新能源车整车制造 | 水环境 | 2020-07-16 | 车身底漆烘干废气采样口G1-20 | 地方标准 | 表面涂装（汽车制造业）挥发性有机化合物排放标准[地标](DB44/816-2010) | 表2（II时段） |  | 2168 | 21.3 |  | 12.8 |  | 总VOCs | 2020-03-20 | 9.09 | 9.09 | mg/m3 | 90 |  | 是 | 否
2020 | 03 | 20 | 00 | 广东省 | 汕尾市 | 陆河县 | 比亚迪汽车工业有限公司汕尾分公司 | 工业企业 | 3612新能源车整车制造 | 水环境 | 2020-07-16 | 玻璃钢打磨粉尘废气采样口G1-9 | 地方标准 | 广东省大气污染物排放限值标准 （完整）(DB44/27—2001) | 表2 工艺废气大气污染物排放限值（第二时段） / 最高允许排放浓度 / 颗粒物 / 颗粒物（其它） |  | 58927 | 21.3 |  |  |  | 颗粒物 | 2020-03-20 | <20 | <20 | mg/m3 | 120 |  | 是 | 否
2020 | 03 | 20 | 00 | 广东省 | 汕尾市 | 陆河县 | 比亚迪汽车工业有限公司汕尾分公司 | 工业企业 | 3612新能源车整车制造 | 水环境 | 2020-07-16 | 前处理打磨、除油废气采样口G1-10 | 地方标准 | 广东省大气污染物排放限值标准 （完整）(DB44/27—2001) | 表2 工艺废气大气污染物排放限值（第二时段） / 最高允许排放浓度 / 颗粒物 / 颗粒物（其它） |  | 63270 | 21.3 |  |  |  | 颗粒物 | 2020-03-20 | <20 | <20 | mg/m3 | 120 |  | 是 | 否
2020 | 03 | 20 | 00 | 广东省 | 汕尾市 | 陆河县 | 比亚迪汽车工业有限公司汕尾分公司 | 工业企业 | 3612新能源车整车制造 | 水环境 | 2020-07-16 | 玻璃钢打磨粉尘废气采样口G1-5 | 地方标准 | 广东省大气污染物排放限值标准 （完整）(DB44/27—2001) | 表2 工艺废气大气污染物排放限值（第二时段） / 最高允许排放浓度 / 颗粒物 / 颗粒物（其它） |  | 48073 | 21.3 |  |  |  | 颗粒物 | 2020-03-20 | <20 | <20 | mg/m3 | 120 |  | 是 | 否
2020 | 03 | 20 | 00 | 广东省 | 汕尾市 | 陆河县 | 比亚迪汽车工业有限公司汕尾分公司 | 工业企业 | 3612新能源车整车制造 | 水环境 | 2020-07-16 | 车身中途烘干室废气采样口G1-21 | 地方标准 | 表面涂装（汽车制造业）挥发性有机化合物排放标准[地标](DB44/816-2010) | 表2（II时段） |  | 3177 | 21.3 |  | 17.5 |  | 总VOCs | 2020-03-20 | 18.4 | 18.4 | mg/m3 | 90 |  | 是 | 否
2020 | 03 | 20 | 00 | 广东省 | 汕尾市 | 陆河县 | 比亚迪汽车工业有限公司汕尾分公司 | 工业企业 | 3612新能源车整车制造 | 水环境 | 2020-07-16 | 车身底漆烘干废气采样口G1-19 |  | 工业炉窑大气污染物排放标准(GB-9078-1996) | 废气 |  | 1665 | 21.3 |  | 13.4 |  | 颗粒物 | 2020-03-20 | <20 | <20 | mg/m3 | 200 |  | 是 | 否
2020 | 03 | 20 | 00 | 广东省 | 汕尾市 | 陆河县 | 比亚迪汽车工业有限公司汕尾分公司 | 工业企业 | 3612新能源车整车制造 | 水环境 | 2020-07-16 | 车身底漆烘干废气采样口G1-20 |  | 工业炉窑大气污染物排放标准(GB-9078-1996) | 废气 |  | 2168 | 21.3 |  | 12.8 |  | 颗粒物 | 2020-03-20 | <20 | <20 | mg/m3 | 200 |  | 是 | 否
2020 | 03 | 20 | 00 | 广东省 | 汕尾市 | 陆河县 | 比亚迪汽车工业有限公司汕尾分公司 | 工业企业 | 3612新能源车整车制造 | 水环境 | 2020-07-16 | 玻璃钢打磨粉尘废气采样口G1-6 | 地方标准 | 广东省大气污染物排放限值标准 （完整）(DB44/27—2001) | 表2 工艺废气大气污染物排放限值（第二时段） / 最高允许排放浓度 / 颗粒物 / 颗粒物（其它） |  | 51695 | 21.3 |  |  |  | 颗粒物 | 2020-03-20 | <20 | <20 | mg/m3 | 120 |  | 是 | 否
2020 | 03 | 21 | 00 | 广东省 | 汕尾市 | 陆河县 | 比亚迪汽车工业有限公司汕尾分公司 | 工业企业 | 3612新能源车整车制造 | 水环境 | 2020-07-16 | 车身清漆烘干室废气采样口G1-25 | 地方标准 | 表面涂装（汽车制造业）挥发性有机化合物 排放标准(DB44/816-2010) | 表 2 排气筒 VOCs 排放限值 / Ⅱ时段 |  | 1356 | 19.3 |  | 13.7 |  | 总VOCs | 2020-03-21 | 22.9 | 22.9 | mg/m3 | 90 |  | 是 | 否
2020 | 03 | 21 | 00 | 广东省 | 汕尾市 | 陆河县 | 比亚迪汽车工业有限公司汕尾分公司 | 工业企业 | 3612新能源车整车制造 | 水环境 | 2020-07-16 | 车身清漆烘干室废气采样口G1-25 | 地方标准 | 表面涂装（汽车制造业）挥发性有机化合物排放标准[地标](DB44/816-2010) | 表2（II时段） |  | 1356 | 19.3 |  | 13.7 |  | 甲苯与二甲苯合计 | 2020-03-21 | 14.7 | 14.7 | mg/m3 | 18 |  | 是 | 否
2020 | 03 | 21 | 00 | 广东省 | 汕尾市 | 陆河县 | 比亚迪汽车工业有限公司汕尾分公司 | 工业企业 | 3612新能源车整车制造 | 水环境 | 2020-07-16 | 车身清漆烘干室废气采样口G1-26 | 地方标准 | 表面涂装（汽车制造业）挥发性有机化合物排放标准[地标](DB44/816-2010) | 表2（II时段） |  | 1581 | 19.3 |  | 12.6 |  | 甲苯与二甲苯合计 | 2020-03-21 | 7.25 | 7.25 | mg/m3 | 18 |  | 是 | 否
2020 | 03 | 21 | 00 | 广东省 | 汕尾市 | 陆河县 | 比亚迪汽车工业有限公司汕尾分公司 | 工业企业 | 3612新能源车整车制造 | 水环境 | 2020-07-16 | 车架烘干废气采样口G1-18 | 地方标准 | 表面涂装（汽车制造业）挥发性有机化合物排放标准[地标](DB44/816-2010) | 表2（II时段） |  | 2413 | 19.3 |  | 17.1 |  | 总VOCs | 2020-03-21 | 1.70 | 1.70 | mg/m3 | 90 |  | 是 | 否
2020 | 03 | 21 | 00 | 广东省 | 汕尾市 | 陆河县 | 比亚迪汽车工业有限公司汕尾分公司 | 工业企业 | 3612新能源车整车制造 | 水环境 | 2020-07-16 | 车架烘干废气采样口G1-18 |  | 工业炉窑大气污染物排放标准(GB-9078-1996) | 废气 |  | 2413 | 19.3 |  | 17.1 |  | 颗粒物 | 2020-03-21 | <20 | <20 | mg/m3 | 200 |  | 是 | 否
2020 | 03 | 21 | 00 | 广东省 | 汕尾市 | 陆河县 | 比亚迪汽车工业有限公司汕尾分公司 | 工业企业 | 3612新能源车整车制造 | 水环境 | 2020-07-16 | 车身清漆烘干室废气采样口G1-26 | 地方标准 | 表面涂装（汽车制造业）挥发性有机化合物排放标准[地标](DB44/816-2010) | 表2（II时段） |  | 1581 | 19.3 |  | 12.6 |  | 苯系物 | 2020-03-21 | 7.83 | 7.83 | mg/m3 | 60 |  | 是 | 否
2020 | 03 | 21 | 00 | 广东省 | 汕尾市 | 陆河县 | 比亚迪汽车工业有限公司汕尾分公司 | 工业企业 | 3612新能源车整车制造 | 水环境 | 2020-07-16 | 车身清漆烘干室废气采样口G1-26 |  | 工业炉窑大气污染物排放标准(GB-9078-1996) | 废气 |  | 1581 | 19.3 |  | 12.6 |  | 颗粒物 | 2020-03-21 | <20 | <20 | mg/m3 | 200 |  | 是 | 否
2020 | 03 | 21 | 00 | 广东省 | 汕尾市 | 陆河县 | 比亚迪汽车工业有限公司汕尾分公司 | 工业企业 | 3612新能源车整车制造 | 水环境 | 2020-07-16 | 车身清漆烘干室废气采样口G1-26 | 地方标准 | 表面涂装（汽车制造业）挥发性有机化合物 排放标准(DB44/816-2010) | 表 2 排气筒 VOCs 排放限值 / Ⅱ时段 |  | 1581 | 19.3 |  | 12.6 |  | 苯 | 2020-03-21 | 0.0005 | <0.001 | mg/m3 | 1 |  | 是 | 否
2020 | 03 | 21 | 00 | 广东省 | 汕尾市 | 陆河县 | 比亚迪汽车工业有限公司汕尾分公司 | 工业企业 | 3612新能源车整车制造 | 水环境 | 2020-07-16 | 车身清漆烘干室废气采样口G1-26 | 地方标准 | 表面涂装（汽车制造业）挥发性有机化合物 排放标准(DB44/816-2010) | 表 2 排气筒 VOCs 排放限值 / Ⅱ时段 |  | 1581 | 19.3 |  | 12.6 |  | 总VOCs | 2020-03-21 | 12.5 | 12.5 | mg/m3 | 90 |  | 是 | 否
2020 | 03 | 21 | 00 | 广东省 | 汕尾市 | 陆河县 | 比亚迪汽车工业有限公司汕尾分公司 | 工业企业 | 3612新能源车整车制造 | 水环境 | 2020-07-16 | 车身清漆烘干室废气采样口G1-25 |  | 工业炉窑大气污染物排放标准(GB-9078-1996) | 废气 |  | 1356 | 19.3 |  | 13.7 |  | 颗粒物 | 2020-03-21 | <20 | <20 | mg/m3 | 200 |  | 是 | 否
2020 | 03 | 21 | 00 | 广东省 | 汕尾市 | 陆河县 | 比亚迪汽车工业有限公司汕尾分公司 | 工业企业 | 3612新能源车整车制造 | 水环境 | 2020-07-16 | 车身清漆烘干室废气采样口G1-25 | 地方标准 | 表面涂装（汽车制造业）挥发性有机化合物 排放标准(DB44/816-2010) | 表 2 排气筒 VOCs 排放限值 / Ⅱ时段 |  | 1356 | 19.3 |  | 13.7 |  | 苯 | 2020-03-21 | 0.0005 | <0.001 | mg/m3 | 1 |  | 是 | 否
2020 | 03 | 21 | 00 | 广东省 | 汕尾市 | 陆河县 | 比亚迪汽车工业有限公司汕尾分公司 | 工业企业 | 3612新能源车整车制造 | 水环境 | 2020-07-16 | 车身清漆烘干室废气采样口G1-25 | 地方标准 | 表面涂装（汽车制造业）挥发性有机化合物 排放标准(DB44/816-2010) | 表 2 排气筒 VOCs 排放限值 / Ⅱ时段 |  | 1356 | 19.3 |  | 13.7 |  | 苯系物 | 2020-03-21 | 15.3 | 15.3 | mg/m3 | 60 |  | 是 | 否
2020 | 03 | 30 | 00 | 广东省 | 汕尾市 | 陆丰市 | 陆丰粤丰环保电力有限公司 | 固废处置厂 | 4419其他电力生产 | 大气环境 | 2020-05-13 | 生活垃圾焚烧发电工序2#炉废气排放口 | 国家标准 | 生活垃圾焚烧污染控制标准(GB 18485-2014) | 测定均值 | [6 empty] | 汞及其化合物 | 2020-03-30 | 0.0401 | 0.0293 | mg/m3 | 0.05 |  | 是 | 否
2020 | 03 | 30 | 00 | 广东省 | 汕尾市 | 陆丰市 | 陆丰粤丰环保电力有限公司 | 固废处置厂 | 4419其他电力生产 | 大气环境 | 2020-05-13 | 生活垃圾焚烧发电工序2#炉废气排放口 | 国家标准 | 生活垃圾焚烧污染控制标准(GB 18485-2014) | 1小时均值 | [6 empty] | 氯化氢 | 2020-03-30 | <0.2 | <0.2 | mg/m3 | 60 |  | 是 | 否
2020 | 03 | 30 | 00 | 广东省 | 汕尾市 | 陆丰市 | 陆丰粤丰环保电力有限公司 | 固废处置厂 | 4419其他电力生产 | 大气环境 | 2020-05-13 | 生活垃圾焚烧发电工序2#炉废气排放口 | 国家标准 | 生活垃圾焚烧污染控制标准(GB 18485-2014) | 1小时均值 | [6 empty] | 一氧化碳 | 2020-03-30 | 15 | 11 | mg/m3 | 100 |  | 是 | 否
2020 | 03 | 30 | 00 | 广东省 | 汕尾市 | 陆丰市 | 陆丰粤丰环保电力有限公司 | 固废处置厂 | 4419其他电力生产 | 大气环境 | 2020-05-13 | 生活垃圾焚烧发电工序2#炉废气排放口 | 国家标准 | 生活垃圾焚烧污染控制标准(GB 18485-2014) | 1小时均值 | [6 empty] | 颗粒物 | 2020-03-30 | 3.8 | 2.8 | mg/m3 | 30 |  | 是 | 否
2020 | 03 | 30 | 00 | 广东省 | 汕尾市 | 陆丰市 | 陆丰粤丰环保电力有限公司 | 固废处置厂 | 4419其他电力生产 | 大气环境 | 2020-05-13 | 生活垃圾焚烧发电工序2#炉废气排放口 | 国家标准 | 生活垃圾焚烧污染控制标准(GB 18485-2014) | 1小时均值 | [6 empty] | 二氧化硫 | 2020-03-30 | <3 | <3 | mg/m3 | 100 |  | 是 | 否
2020 | 03 | 30 | 00 | 广东省 | 汕尾市 | 陆丰市 | 陆丰粤丰环保电力有限公司 | 固废处置厂 | 4419其他电力生产 | 大气环境 | 2020-05-13 | 生活垃圾焚烧发电工序2#炉废气排放口 | 国家标准 | 生活垃圾焚烧污染控制标准(GB 18485-2014) | 1小时均值 | [6 empty] | 氮氧化物 | 2020-03-30 | 190 | 134 | mg/m3 | 300 |  | 是 | 否
2020 | 03 | 31 | 00 | 广东省 | 汕尾市 | 陆丰市 | 陆丰粤丰环保电力有限公司 | 固废处置厂 | 4419其他电力生产 | 大气环境 | 2020-05-13 | 2号炉出渣口 | 国家标准 | 生活垃圾焚烧污染控制标准(GB 18485-2014) | （表1）生活垃圾焚烧炉主要技术性能指标 | [6 empty] | 焚烧炉渣热灼减率 | 2020-03-31 | 2.3 | 2.3 | % | 5 |  | 是 | 否
2020 | 03 | 31 | 00 | 广东省 | 汕尾市 | 陆丰市 | 陆丰粤丰环保电力有限公司 | 固废处置厂 | 4419其他电力生产 | 大气环境 | 2020-05-13 | 2号炉烟气采样口 | 国家标准 | 生活垃圾焚烧污染控制标准(GB 18485-2014) | 测定均值 | [6 empty] | 锑，砷，铅，铬，钴，铜，锰，镍及其化合物（以Sb+As+Pb+Cr+Co+Cu+Mn+Ni计） | 2020-03-31 | 0.0325 | 0.0223 | mg/m3 | 1.0 |  | 是 | 否
2020 | 03 | 31 | 00 | 广东省 | 汕尾市 | 陆丰市 | 陆丰粤丰环保电力有限公司 | 固废处置厂 | 4419其他电力生产 | 大气环境 | 2020-05-13 | 2号炉烟气采样口 | 国家标准 | 生活垃圾焚烧污染控制标准(GB 18485-2014) | 测定均值 | [6 empty] | 镉、铊及其化合物（以Cd +Tl计） | 2020-03-31 | 0.000049 | 0.0000336 | mg/m3 | 0.05 |  | 是 | 否
2020 | 03 | 11 | 00 | 广东省 | 汕尾市 |  | 广东红海湾发电有限公司 | 工业企业 | 4411火力发电 | 大气环境 | 2020-04-07 | 3#机组烟气处理后采样口 | 国家标准 | 火电厂大气污染物排放标准(GB13223-2011) | 燃煤锅炉 | [6 empty] | 二氧化硫 | 2020-03-11 | 13 | 14 | mg/m3 | 200 |  | 是 | 否
2020 | 03 | 11 | 00 | 广东省 | 汕尾市 |  | 广东红海湾发电有限公司 | 工业企业 | 4411火力发电 | 大气环境 | 2020-04-07 | 4#机组烟气处理后采样口 | 国家标准 | 火电厂大气污染物排放标准(GB13223-2011) | 燃煤锅炉 | [6 empty] | 二氧化硫 | 2020-03-11 | 4 | 4 | mg/m3 | 200 |  | 是 | 否
2020 | 03 | 11 | 00 | 广东省 | 汕尾市 |  | 广东红海湾发电有限公司 | 工业企业 | 4411火力发电 | 大气环境 | 2020-04-07 | 2#机组烟气处理后采样口 | 国家标准 | 火电厂大气污染物排放标准(GB13223-2011) | 燃煤锅炉 | [6 empty] | 氮氧化物 | 2020-03-11 | 20 | 22 | mg/m3 | 200 |  | 是 | 否
2020 | 03 | 11 | 00 | 广东省 | 汕尾市 |  | 广东红海湾发电有限公司 | 工业企业 | 4411火力发电 | 大气环境 | 2020-04-07 | 2#机组烟气处理后采样口 | 国家标准 | 火电厂大气污染物排放标准(GB13223-2011) | 燃煤锅炉 | [6 empty] | 烟尘 | 2020-03-11 | 5.54 | 6.19 | mg/m3 | 30 |  | 是 | 否
2020 | 03 | 11 | 00 | 广东省 | 汕尾市 |  | 广东红海湾发电有限公司 | 工业企业 | 4411火力发电 | 大气环境 | 2020-04-07 | 3#机组烟气处理后采样口 | 国家标准 | 火电厂大气污染物排放标准(GB13223-2011) | 燃煤锅炉 | [6 empty] | 氮氧化物 | 2020-03-11 | 16 | 17 | mg/m3 | 200 |  | 是 | 否
2020 | 03 | 11 | 00 | 广东省 | 汕尾市 |  | 广东红海湾发电有限公司 | 工业企业 | 4411火力发电 | 大气环境 | 2020-04-07 | 4#机组烟气处理后采样口 | 国家标准 | 火电厂大气污染物排放标准(GB13223-2011) | 燃煤锅炉 | [6 empty] | 氮氧化物 | 2020-03-11 | 20 | 21 | mg/m3 | 200 |  | 是 | 否
2020 | 03 | 11 | 00 | 广东省 | 汕尾市 |  | 广东红海湾发电有限公司 | 工业企业 | 4411火力发电 | 大气环境 | 2020-04-07 | 4#机组烟气处理后采样口 | 国家标准 | 火电厂大气污染物排放标准(GB13223-2011) | 燃煤锅炉 | [6 empty] | 烟尘 | 2020-03-11 | 4.70 | 5.31 | mg/m3 | 30 |  | 是 | 否
2020 | 03 | 11 | 00 | 广东省 | 汕尾市 |  | 广东红海湾发电有限公司 | 工业企业 | 4411火力发电 | 大气环境 | 2020-04-07 | 2#机组烟气处理后采样口 | 国家标准 | 火电厂大气污染物排放标准(GB13223-2011) | 燃煤锅炉 | [6 empty] | 二氧化硫 | 2020-03-11 | 7 | 8 | mg/m3 | 200 |  | 是 | 否
2020 | 03 | 11 | 00 | 广东省 | 汕尾市 |  | 广东红海湾发电有限公司 | 工业企业 | 4411火力发电 | 大气环境 | 2020-04-07 | 2#机组烟气处理后采样口 | 国家标准 | 火电厂大气污染物排放标准(GB13223-2011) | 燃煤锅炉，以油、气体为燃料的锅炉或燃汽轮机组 | [6 empty] | 林格曼黑度 | 2020-03-11 | <1 | <1 | 级 | 1 |  | 是 | 否
2020 | 03 | 11 | 00 | 广东省 | 汕尾市 |  | 广东红海湾发电有限公司 | 工业企业 | 4411火力发电 | 大气环境 | 2020-04-07 | 3#机组烟气处理后采样口 | 国家标准 | 火电厂大气污染物排放标准(GB13223-2011) | 燃煤锅炉，以油、气体为燃料的锅炉或燃汽轮机组 | [6 empty] | 林格曼黑度 | 2020-03-11 | <1 | <1 | 级 | 1 |  | 是 | 否
2020 | 03 | 11 | 00 | 广东省 | 汕尾市 |  | 广东红海湾发电有限公司 | 工业企业 | 4411火力发电 | 大气环境 | 2020-04-07 | 4#机组烟气处理后采样口 | 国家标准 | 火电厂大气污染物排放标准(GB13223-2011) | 燃煤锅炉，以油、气体为燃料的锅炉或燃汽轮机组 | [6 empty] | 林格曼黑度 | 2020-03-11 | <1 | <1 | 级 | 1 |  | 是 | 否
2020 | 03 | 11 | 00 | 广东省 | 汕尾市 |  | 广东红海湾发电有限公司 | 工业企业 | 4411火力发电 | 大气环境 | 2020-04-07 | 3#机组烟气处理后采样口 | 国家标准 | 火电厂大气污染物排放标准(GB13223-2011) | 燃煤锅炉 | [6 empty] | 烟尘 | 2020-03-11 | 6.55 | 6.87 | mg/m3 | 30 |  | 是 | 否