## 废水排放
汕尾市2020第四季度监督性监测废水排放数据
监测年 | 监测月 | 监测日 | 监测时 | 省 | 市 | 县 | 企业名称 | 企业类别 | 行业类别 | 名录类别 | 报送日期 | 监测点名称 | 排放标准类型 | 排放标准名称 | 标准条目 | 废水工作负荷 | 废水流量 | 废水水温 | 监测项目 | 项目监测日期 | 排放浓度 | 取值单位 | 排放上限 | 排放下限 | 是否有评价限值 | 是否超标 | 超标倍数
2020 | 11 | 18 | 00 | 广东省 | 汕尾市 | 城区 | 汕尾德昌电子有限公司 | 工业企业 | 3972半导体分立器件制造 | 水环境 | 2021-01-11 | 汕尾德昌电子有限公司(DW001) | 地方标准 | 广东省水污染排放限值标准(DB44/26—2001) | 表4 第二类污染物最高允许排放浓度 (第二时段),一级标准,一切排污单位 |  |  |  | 总铜 | 2020-11-18 | <0.005 | mg/L | 0.5 |  | 是 | 否
2020 | 11 | 18 | 00 | 广东省 | 汕尾市 | 城区 | 汕尾德昌电子有限公司 | 工业企业 | 3972半导体分立器件制造 | 水环境 | 2021-01-11 | 汕尾德昌电子有限公司(DW001) | 地方标准 | 广东省水污染排放限值标准(DB44/26—2001) | 表1 第一类污染物最高允许排放浓度,一切排污单位 |  |  |  | 总镉 | 2020-11-18 | 0.0009 | mg/L | 0.1 |  | 是 | 否
2020 | 11 | 18 | 00 | 广东省 | 汕尾市 | 城区 | 汕尾德昌电子有限公司 | 工业企业 | 3972半导体分立器件制造 | 水环境 | 2021-01-11 | 汕尾德昌电子有限公司(DW001) | 地方标准 | 广东省水污染排放限值标准(DB44/26—2001) | 表1 第一类污染物最高允许排放浓度,一切排污单位 |  |  |  | 总铅 | 2020-11-18 | <0.003 | mg/L | 1.0 |  | 是 | 否
2020 | 11 | 18 | 00 | 广东省 | 汕尾市 | 城区 | 汕尾德昌电子有限公司 | 工业企业 | 3972半导体分立器件制造 | 水环境 | 2021-01-11 | 汕尾德昌电子有限公司(DW001) | 地方标准 | 广东省水污染排放限值标准(DB44/26—2001) | 表4 第二类污染物最高允许排放浓度 (第二时段),一级标准,其他排污单位 |  |  |  | 氨氮（NH3-N） | 2020-11-18 | 0.821 | mg/L | 10 |  | 是 | 否
2020 | 11 | 18 | 00 | 广东省 | 汕尾市 | 城区 | 汕尾德昌电子有限公司 | 工业企业 | 3972半导体分立器件制造 | 水环境 | 2021-01-11 | 汕尾德昌电子有限公司(DW001) | 地方标准 | 广东省水污染排放限值标准(DB44/26—2001) | 表1 第一类污染物最高允许排放浓度,一切排污单位 |  |  |  | 总银 | 2020-11-18 | <0.03 | mg/L | 0.5 |  | 是 | 否
2020 | 11 | 18 | 00 | 广东省 | 汕尾市 | 城区 | 汕尾德昌电子有限公司 | 工业企业 | 3972半导体分立器件制造 | 水环境 | 2021-01-11 | 汕尾德昌电子有限公司(DW001) | 地方标准 | 广东省水污染排放限值标准(DB44/26—2001) | 表4 第二类污染物最高允许排放浓度 (第二时段),一级标准,其他排污单位 |  |  |  | 化学需氧量 | 2020-11-18 | 12 | mg/L | 90 |  | 是 | 否
2020 | 11 | 18 | 00 | 广东省 | 汕尾市 | 城区 | 汕尾德昌电子有限公司 | 工业企业 | 3972半导体分立器件制造 | 水环境 | 2021-01-11 | 汕尾德昌电子有限公司(DW001) | 地方标准 | 广东省水污染排放限值标准(DB44/26—2001) | 表1 第一类污染物最高允许排放浓度,一切排污单位 |  |  |  | 总铬 | 2020-11-18 | 0.008 | mg/L | 1.5 |  | 是 | 否
2020 | 11 | 18 | 00 | 广东省 | 汕尾市 | 城区 | 汕尾德昌电子有限公司 | 工业企业 | 3972半导体分立器件制造 | 水环境 | 2021-01-11 | 汕尾德昌电子有限公司(DW001) | 地方标准 | 广东省水污染排放限值标准(DB44/26—2001) | 表1 第一类污染物最高允许排放浓度,一切排污单位 |  |  |  | 总镍 | 2020-11-18 | <0.007 | mg/L | 1.0 |  | 是 | 否
2020 | 11 | 18 | 00 | 广东省 | 汕尾市 | 城区 | 汕尾德昌电子有限公司 | 工业企业 | 3972半导体分立器件制造 | 水环境 | 2021-01-11 | 汕尾德昌电子有限公司(DW001) | 地方标准 | 广东省水污染排放限值标准(DB44/26—2001) | 表4 第二类污染物最高允许排放浓度 (第二时段),一级标准,一切排污单位 |  |  |  | 总锌 | 2020-11-18 | <0.009 | mg/L | 2.0 |  | 是 | 否
2020 | 11 | 18 | 00 | 广东省 | 汕尾市 | 城区 | 汕尾德昌电子有限公司 | 工业企业 | 3972半导体分立器件制造 | 水环境 | 2021-01-11 | 汕尾德昌电子有限公司(DW001) | 地方标准 | 广东省水污染排放限值标准(DB44/26—2001) | 表4 第二类污染物最高允许排放浓度 (第二时段),一级标准,一切排污单位 |  |  |  | pH值 | 2020-11-18 | 7.28 | 无量纲 | 9 | 6 | 是 | 否
2020 | 11 | 09 | 00 | 广东省 | 汕尾市 | 城区 | 汕尾市城区环境卫生管理局垃圾填埋场 | 固废处置厂 | 782环境卫生管理 | 土壤环境 | 2021-01-05 | 处理设施清水池(DW001) | 国家标准 | 生活垃圾填埋场污染控制标准(GB16889-2008) | 现有和新建生活垃圾填埋场水污染物特别排放限值 |  |  |  | 总铬 | 2020-11-09 | 0.089 | mg/L | 0.1 |  | 是 | 否
2020 | 11 | 09 | 00 | 广东省 | 汕尾市 | 城区 | 汕尾市城区环境卫生管理局垃圾填埋场 | 固废处置厂 | 782环境卫生管理 | 土壤环境 | 2021-01-05 | 处理设施清水池(DW001) | 国家标准 | 生活垃圾填埋场污染控制标准(GB16889-2008) | 现有和新建生活垃圾填埋场水污染物排放浓度限值 |  |  |  | 化学需氧量 | 2020-11-09 | 23 | mg/L | 100 |  | 是 | 否
2020 | 11 | 09 | 00 | 广东省 | 汕尾市 | 城区 | 汕尾市城区环境卫生管理局垃圾填埋场 | 固废处置厂 | 782环境卫生管理 | 土壤环境 | 2021-01-05 | 处理设施清水池(DW001) | 国家标准 | 生活垃圾填埋场污染控制标准(GB16889-2008) | 现有和新建生活垃圾填埋场水污染物排放浓度限值 |  |  |  | 色度 | 2020-11-09 | 2 | 倍 | 40 |  | 是 | 否
2020 | 11 | 09 | 00 | 广东省 | 汕尾市 | 城区 | 汕尾市城区环境卫生管理局垃圾填埋场 | 固废处置厂 | 782环境卫生管理 | 土壤环境 | 2021-01-05 | 处理设施清水池(DW001) | 国家标准 | 生活垃圾填埋场污染控制标准(GB16889-2008) | 现有和新建生活垃圾填埋场水污染物特别排放限值 |  |  |  | 总砷 | 2020-11-09 | <0.008 | mg/L | 0.1 |  | 是 | 否
2020 | 11 | 09 | 00 | 广东省 | 汕尾市 | 城区 | 汕尾市城区环境卫生管理局垃圾填埋场 | 固废处置厂 | 782环境卫生管理 | 土壤环境 | 2021-01-05 | 处理设施清水池(DW001) | 国家标准 | 生活垃圾填埋场污染控制标准(GB16889-2008) | 现有和新建生活垃圾填埋场水污染物特别排放限值 |  |  |  | 总镉 | 2020-11-09 | 0.0005 | mg/L | 0.01 |  | 是 | 否
2020 | 11 | 09 | 00 | 广东省 | 汕尾市 | 城区 | 汕尾市城区环境卫生管理局垃圾填埋场 | 固废处置厂 | 782环境卫生管理 | 土壤环境 | 2021-01-05 | 处理设施清水池(DW001) | 国家标准 | 生活垃圾填埋场污染控制标准(GB16889-2008) | 现有和新建生活垃圾填埋场水污染物特别排放限值 |  |  |  | 总铅 | 2020-11-09 | <0.003 | mg/L | 0.1 |  | 是 | 否
2020 | 11 | 09 | 00 | 广东省 | 汕尾市 | 城区 | 汕尾市城区环境卫生管理局垃圾填埋场 | 固废处置厂 | 782环境卫生管理 | 土壤环境 | 2021-01-05 | 处理设施清水池(DW001) | 国家标准 | 生活垃圾填埋场污染控制标准(GB16889-2008) | 现有和新建生活垃圾填埋场水污染物特别排放限值 |  |  |  | 六价铬 | 2020-11-09 | 0.010 | mg/L | 0.05 |  | 是 | 否
2020 | 11 | 09 | 00 | 广东省 | 汕尾市 | 城区 | 汕尾市城区环境卫生管理局垃圾填埋场 | 固废处置厂 | 782环境卫生管理 | 土壤环境 | 2021-01-05 | 处理设施清水池(DW001) | 国家标准 | 生活垃圾填埋场污染控制标准(GB16889-2008) | 现有和新建生活垃圾填埋场水污染物排放浓度限值 |  |  |  | 总磷（以P计） | 2020-11-09 | 0.06 | mg/L | 3 |  | 是 | 否
2020 | 11 | 09 | 00 | 广东省 | 汕尾市 | 城区 | 汕尾市城区环境卫生管理局垃圾填埋场 | 固废处置厂 | 782环境卫生管理 | 土壤环境 | 2021-01-05 | 处理设施清水池(DW001) | 国家标准 | 生活垃圾填埋场污染控制标准(GB16889-2008) | 现有和新建生活垃圾填埋场水污染物排放浓度限值 |  |  |  | 氨氮（NH3-N） | 2020-11-09 | 0.816 | mg/L | 25 |  | 是 | 否
2020 | 11 | 11 | 00 | 广东省 | 汕尾市 | 城区 | 汕尾市广业环保产业有限公司（汕尾市东区污水处理厂） | 污水处理厂 | 4610自来水生产和供应 | 其他 | 2021-01-05 | 处理后排污口 | 国家标准 | 城镇污水处理厂污染物排放标准[国标](GB18918-2002) | B标准 | 93.1 |  |  | 氨氮（NH3-N） | 2020-11-11 | 0.810 | mg/L | 5 |  | 是 | 否
2020 | 11 | 11 | 00 | 广东省 | 汕尾市 | 城区 | 汕尾市广业环保产业有限公司（汕尾市东区污水处理厂） | 污水处理厂 | 4610自来水生产和供应 | 其他 | 2021-01-05 | 处理后排污口 | 地方标准 | 广东省水污染排放限值标准(DB44/26—2001) | 表2 第二类污染物最高允许排放浓度 (第一时段),一级标准,城镇二级污水处理厂 | 93.1 |  |  | 化学需氧量 | 2020-11-11 | 32 | mg/L | 40 |  | 是 | 否
2020 | 11 | 11 | 00 | 广东省 | 汕尾市 | 城区 | 汕尾市广业环保产业有限公司（汕尾市东区污水处理厂） | 污水处理厂 | 4610自来水生产和供应 | 其他 | 2021-01-05 | 处理后排污口 | 国家标准 | 城镇污水处理厂污染物排放标准[国标](GB18918-2002) | （表2）部分一类污染物最高允许排放浓度（日均值） | 93.1 |  |  | 总铅 | 2020-11-11 | <0.003 | mg/L | 0.1 |  | 是 | 否
2020 | 11 | 11 | 00 | 广东省 | 汕尾市 | 城区 | 汕尾市广业环保产业有限公司（汕尾市东区污水处理厂） | 污水处理厂 | 4610自来水生产和供应 | 其他 | 2021-01-05 | 处理后排污口 | 国家标准 | 城镇污水处理厂污染物排放标准[国标](GB18918-2002) | （表1）基本控制项目最高允许排放浓度（日均值）,一级标准（水温＞12℃或≤12℃）,B标准,2006年1月1日后建设 | 93.1 |  |  | 总磷（以P计） | 2020-11-11 | 0.32 | mg/L | 0.5 |  | 是 | 否
2020 | 11 | 11 | 00 | 广东省 | 汕尾市 | 城区 | 汕尾市广业环保产业有限公司（汕尾市东区污水处理厂） | 污水处理厂 | 4610自来水生产和供应 | 其他 | 2021-01-05 | 处理后排污口 | 国家标准 | 城镇污水处理厂污染物排放标准[国标](GB18918-2002) | （表2）部分一类污染物最高允许排放浓度（日均值） | 93.1 |  |  | 总砷 | 2020-11-11 | <0.008 | mg/L | 0.1 |  | 是 | 否
2020 | 11 | 11 | 00 | 广东省 | 汕尾市 | 城区 | 汕尾市广业环保产业有限公司（汕尾市东区污水处理厂） | 污水处理厂 | 4610自来水生产和供应 | 其他 | 2021-01-05 | 处理后排污口 | 国家标准 | 城镇污水处理厂污染物排放标准[国标](GB18918-2002) | （表2）部分一类污染物最高允许排放浓度（日均值） | 93.1 |  |  | 六价铬 | 2020-11-11 | <0.004 | mg/L | 0.05 |  | 是 | 否
2020 | 11 | 11 | 00 | 广东省 | 汕尾市 | 城区 | 汕尾市广业环保产业有限公司（汕尾市东区污水处理厂） | 污水处理厂 | 4610自来水生产和供应 | 其他 | 2021-01-05 | 处理后排污口 | 国家标准 | 城镇污水处理厂污染物排放标准[国标](GB18918-2002) | （表2）部分一类污染物最高允许排放浓度（日均值） | 93.1 |  |  | 总镉 | 2020-11-11 | 0.0009 | mg/L | 0.01 |  | 是 | 否
2020 | 11 | 11 | 00 | 广东省 | 汕尾市 | 城区 | 汕尾市广业环保产业有限公司（汕尾市东区污水处理厂） | 污水处理厂 | 4610自来水生产和供应 | 其他 | 2021-01-05 | 处理后排污口 | 国家标准 | 城镇污水处理厂污染物排放标准[国标](GB18918-2002) | （表2）部分一类污染物最高允许排放浓度（日均值） | 93.1 |  |  | 总铬 | 2020-11-11 | 0.005 | mg/L | 0.1 |  | 是 | 否
2020 | 11 | 11 | 00 | 广东省 | 汕尾市 | 城区 | 汕尾市广业环保产业有限公司（汕尾市东区污水处理厂） | 污水处理厂 | 4610自来水生产和供应 | 其他 | 2021-01-05 | 处理后排污口 | 国家标准 | 城镇污水处理厂污染物排放标准[国标](GB18918-2002) | （表1）基本控制项目最高允许排放浓度（日均值）,一级标准（水温＞12℃或≤12℃）,B标准,通用 | 93.1 |  |  | pH值 | 2020-11-11 | 6.83 | 无量纲 | 9 | 6 | 是 | 否
2020 | 11 | 11 | 00 | 广东省 | 汕尾市 | 城区 | 汕尾市广业环保产业有限公司（汕尾市东区污水处理厂） | 污水处理厂 | 4610自来水生产和供应 | 其他 | 2021-01-05 | 处理后排污口 | 国家标准 | 城镇污水处理厂污染物排放标准[国标](GB18918-2002) | （表1）基本控制项目最高允许排放浓度（日均值）,一级标准（水温＞12℃或≤12℃）,B标准,通用 | 93.1 |  |  | 色度 | 2020-11-11 | 4 | 倍 | 30 |  | 是 | 否
2020 | 11 | 11 | 00 | 广东省 | 汕尾市 | 城区 | 汕尾市广业环保产业有限公司（汕尾市西区污水处理厂） | 污水处理厂 | 4620污水处理及其再生利用 | 水环境 | 2021-01-05 | 处理后排污口 | 国家标准 | 城镇污水处理厂污染物排放标准[国标](GB18918-2002) | （表2）部分一类污染物最高允许排放浓度（日均值） | 84.6 |  |  | 总砷 | 2020-11-11 | <0.008 | mg/L | 0.1 |  | 是 | 否
2020 | 11 | 11 | 00 | 广东省 | 汕尾市 | 城区 | 汕尾市广业环保产业有限公司（汕尾市西区污水处理厂） | 污水处理厂 | 4620污水处理及其再生利用 | 水环境 | 2021-01-05 | 处理后排污口 | 国家标准 | 城镇污水处理厂污染物排放标准[国标](GB18918-2002) | （表2）部分一类污染物最高允许排放浓度（日均值） | 84.6 |  |  | 总铬 | 2020-11-11 | 0.005 | mg/L | 0.1 |  | 是 | 否
2020 | 11 | 11 | 00 | 广东省 | 汕尾市 | 城区 | 汕尾市广业环保产业有限公司（汕尾市西区污水处理厂） | 污水处理厂 | 4620污水处理及其再生利用 | 水环境 | 2021-01-05 | 处理后排污口 | 国家标准 | 城镇污水处理厂污染物排放标准[国标](GB18918-2002) | （表1）基本控制项目最高允许排放浓度（日均值）,二级标准（水温＞12℃或≤12℃）,通用 | 84.6 |  |  | pH值 | 2020-11-11 | 6.98 | 无量纲 | 9 | 6 | 是 | 否
2020 | 11 | 11 | 00 | 广东省 | 汕尾市 | 城区 | 汕尾市广业环保产业有限公司（汕尾市西区污水处理厂） | 污水处理厂 | 4620污水处理及其再生利用 | 水环境 | 2021-01-05 | 处理后排污口 | 国家标准 | 城镇污水处理厂污染物排放标准[国标](GB18918-2002) | （表2）部分一类污染物最高允许排放浓度（日均值） | 84.6 |  |  | 总镉 | 2020-11-11 | 0.0010 | mg/L | 0.01 |  | 是 | 否
2020 | 11 | 11 | 00 | 广东省 | 汕尾市 | 城区 | 汕尾市广业环保产业有限公司（汕尾市西区污水处理厂） | 污水处理厂 | 4620污水处理及其再生利用 | 水环境 | 2021-01-05 | 处理后排污口 | 国家标准 | 城镇污水处理厂污染物排放标准[国标](GB18918-2002) | B标准 | 84.6 |  |  | 氨氮（NH3-N） | 2020-11-11 | 0.881 | mg/L | 5 |  | 是 | 否
2020 | 11 | 11 | 00 | 广东省 | 汕尾市 | 城区 | 汕尾市广业环保产业有限公司（汕尾市西区污水处理厂） | 污水处理厂 | 4620污水处理及其再生利用 | 水环境 | 2021-01-05 | 处理后排污口 | 国家标准 | 城镇污水处理厂污染物排放标准[国标](GB18918-2002) | （表1）基本控制项目最高允许排放浓度（日均值）,一级标准（水温＞12℃或≤12℃）,B标准,通用 | 84.6 |  |  | 色度 | 2020-11-11 | 4 | 倍 | 30 |  | 是 | 否
2020 | 11 | 11 | 00 | 广东省 | 汕尾市 | 城区 | 汕尾市广业环保产业有限公司（汕尾市西区污水处理厂） | 污水处理厂 | 4620污水处理及其再生利用 | 水环境 | 2021-01-05 | 处理后排污口 | 地方标准 | 广东省水污染排放限值标准(DB44/26—2001) | 表2 第二类污染物最高允许排放浓度 (第一时段),一级标准,城镇二级污水处理厂 | 84.6 |  |  | 化学需氧量 | 2020-11-11 | 34 | mg/L | 40 |  | 是 | 否
2020 | 11 | 11 | 00 | 广东省 | 汕尾市 | 城区 | 汕尾市广业环保产业有限公司（汕尾市西区污水处理厂） | 污水处理厂 | 4620污水处理及其再生利用 | 水环境 | 2021-01-05 | 处理后排污口 | 国家标准 | 城镇污水处理厂污染物排放标准[国标](GB18918-2002) | （表2）部分一类污染物最高允许排放浓度（日均值） | 84.6 |  |  | 总铅 | 2020-11-11 | <0.003 | mg/L | 0.1 |  | 是 | 否
2020 | 11 | 11 | 00 | 广东省 | 汕尾市 | 城区 | 汕尾市广业环保产业有限公司（汕尾市西区污水处理厂） | 污水处理厂 | 4620污水处理及其再生利用 | 水环境 | 2021-01-05 | 处理后排污口 | 国家标准 | 城镇污水处理厂污染物排放标准[国标](GB18918-2002) | （表2）部分一类污染物最高允许排放浓度（日均值） | 84.6 |  |  | 六价铬 | 2020-11-11 | <0.004 | mg/L | 0.05 |  | 是 | 否
2020 | 11 | 11 | 00 | 广东省 | 汕尾市 | 城区 | 汕尾市广业环保产业有限公司（汕尾市西区污水处理厂） | 污水处理厂 | 4620污水处理及其再生利用 | 水环境 | 2021-01-05 | 处理后排污口 | 国家标准 | 城镇污水处理厂污染物排放标准[国标](GB18918-2002) | （表1）基本控制项目最高允许排放浓度（日均值）,一级标准（水温＞12℃或≤12℃）,B标准,2006年1月1日后建设 | 84.6 |  |  | 总磷（以P计） | 2020-11-11 | 0.20 | mg/L | 0.5 |  | 是 | 否
2020 | 12 | 07 | 00 | 广东省 | 汕尾市 | 城区 | 汕尾雅泰隆食品有限公司 | 工业企业 | 1432速冻食品制造 | 水环境 | 2021-01-11 | 处理后排污口(DW001) | 地方标准 | 广东省水污染排放限值标准(DB44/26—2001) | 表4 第二类污染物最高允许排放浓度 (第二时段),一级标准,其他排污单位 |  |  |  | 化学需氧量 | 2020-12-07 | 13 | mg/L | 90 |  | 是 | 否
2020 | 12 | 07 | 00 | 广东省 | 汕尾市 | 城区 | 汕尾雅泰隆食品有限公司 | 工业企业 | 1432速冻食品制造 | 水环境 | 2021-01-11 | 处理后排污口(DW001) | 地方标准 | 广东省水污染排放限值标准(DB44/26—2001) | 表4 第二类污染物最高允许排放浓度 (第二时段),一级标准,一切排污单位 |  |  |  | pH值 | 2020-12-07 | 7.36 | 无量纲 | 9 | 6 | 是 | 否
2020 | 12 | 07 | 00 | 广东省 | 汕尾市 | 城区 | 汕尾雅泰隆食品有限公司 | 工业企业 | 1432速冻食品制造 | 水环境 | 2021-01-11 | 处理后排污口(DW001) | 地方标准 | 广东省水污染排放限值标准(DB44/26—2001) | 表4 第二类污染物最高允许排放浓度 (第二时段),一级标准,其他排污单位 |  |  |  | 氨氮（NH3-N） | 2020-12-07 | 1.25 | mg/L | 10 |  | 是 | 否
2020 | 11 | 16 | 00 | 广东省 | 汕尾市 | 城区 | 汕尾粤海环保有限公司（汕尾高新区红草园区综合污水处理厂） | 污水处理厂 | 4620污水处理及其再生利用 | 水环境 | 2021-01-05 | 汕尾粤海环保有限公司（汕尾高新区红草园区综合污水处理厂）(DW001) | 国家标准 | 城镇污水处理厂污染物排放标准[国标](GB18918-2002) | （表1）基本控制项目最高允许排放浓度（日均值）,一级标准（水温＞12℃或≤12℃）,A标准,通用 |  |  |  | 氨氮（NH3-N） | 2020-11-16 | 0.090 | mg/L | 5;8 |  | 是 | 否
2020 | 11 | 16 | 00 | 广东省 | 汕尾市 | 城区 | 汕尾粤海环保有限公司（汕尾高新区红草园区综合污水处理厂） | 污水处理厂 | 4620污水处理及其再生利用 | 水环境 | 2021-01-05 | 汕尾粤海环保有限公司（汕尾高新区红草园区综合污水处理厂）(DW001) | 国家标准 | 城镇污水处理厂污染物排放标准[国标](GB18918-2002) | （表1）基本控制项目最高允许排放浓度（日均值）,一级标准（水温＞12℃或≤12℃）,A标准,通用 |  |  |  | pH值 | 2020-11-16 | 6.94 | 无量纲 | 9 | 6 | 是 | 否
2020 | 11 | 16 | 00 | 广东省 | 汕尾市 | 城区 | 汕尾粤海环保有限公司（汕尾高新区红草园区综合污水处理厂） | 污水处理厂 | 4620污水处理及其再生利用 | 水环境 | 2021-01-05 | 汕尾粤海环保有限公司（汕尾高新区红草园区综合污水处理厂）(DW001) | 国家标准 | 城镇污水处理厂污染物排放标准[国标](GB18918-2002) | （表1）基本控制项目最高允许排放浓度（日均值）,一级标准（水温＞12℃或≤12℃）,A标准,通用 |  |  |  | 色度 | 2020-11-16 | 2 | 倍 | 30 |  | 是 | 否
2020 | 11 | 16 | 00 | 广东省 | 汕尾市 | 城区 | 汕尾粤海环保有限公司（汕尾高新区红草园区综合污水处理厂） | 污水处理厂 | 4620污水处理及其再生利用 | 水环境 | 2021-01-05 | 汕尾粤海环保有限公司（汕尾高新区红草园区综合污水处理厂）(DW001) | 国家标准 | 城镇污水处理厂污染物排放标准[国标](GB18918-2002) | （表2）部分一类污染物最高允许排放浓度（日均值） |  |  |  | 总镉 | 2020-11-16 | 0.0005 | mg/L | 0.01 |  | 是 | 否
2020 | 11 | 16 | 00 | 广东省 | 汕尾市 | 城区 | 汕尾粤海环保有限公司（汕尾高新区红草园区综合污水处理厂） | 污水处理厂 | 4620污水处理及其再生利用 | 水环境 | 2021-01-05 | 汕尾粤海环保有限公司（汕尾高新区红草园区综合污水处理厂）(DW001) | 国家标准 | 城镇污水处理厂污染物排放标准[国标](GB18918-2002) | （表2）部分一类污染物最高允许排放浓度（日均值） |  |  |  | 六价铬 | 2020-11-16 | <0.004 | mg/L | 0.05 |  | 是 | 否
2020 | 11 | 16 | 00 | 广东省 | 汕尾市 | 城区 | 汕尾粤海环保有限公司（汕尾高新区红草园区综合污水处理厂） | 污水处理厂 | 4620污水处理及其再生利用 | 水环境 | 2021-01-05 | 汕尾粤海环保有限公司（汕尾高新区红草园区综合污水处理厂）(DW001) | 地方标准 | 广东省水污染排放限值标准(DB44/26—2001) | 表4 第二类污染物最高允许排放浓度 (第二时段),一级标准,城镇二级污水处理厂 |  |  |  | 化学需氧量 | 2020-11-16 | 24 | mg/L | 40 |  | 是 | 否
2020 | 11 | 16 | 00 | 广东省 | 汕尾市 | 城区 | 汕尾粤海环保有限公司（汕尾高新区红草园区综合污水处理厂） | 污水处理厂 | 4620污水处理及其再生利用 | 水环境 | 2021-01-05 | 汕尾粤海环保有限公司（汕尾高新区红草园区综合污水处理厂）(DW001) | 国家标准 | 城镇污水处理厂污染物排放标准[国标](GB18918-2002) | （表2）部分一类污染物最高允许排放浓度（日均值） |  |  |  | 总铬 | 2020-11-16 | 0.003 | mg/L | 0.1 |  | 是 | 否
2020 | 11 | 16 | 00 | 广东省 | 汕尾市 | 城区 | 汕尾粤海环保有限公司（汕尾高新区红草园区综合污水处理厂） | 污水处理厂 | 4620污水处理及其再生利用 | 水环境 | 2021-01-05 | 汕尾粤海环保有限公司（汕尾高新区红草园区综合污水处理厂）(DW001) | 国家标准 | 城镇污水处理厂污染物排放标准[国标](GB18918-2002) | （表1）基本控制项目最高允许排放浓度（日均值）,一级标准（水温＞12℃或≤12℃）,A标准,2006年1月1日后建设 |  |  |  | 总磷（以P计） | 2020-11-16 | 0.24 | mg/L | 0.5 |  | 是 | 否
2020 | 11 | 16 | 00 | 广东省 | 汕尾市 | 城区 | 汕尾粤海环保有限公司（汕尾高新区红草园区综合污水处理厂） | 污水处理厂 | 4620污水处理及其再生利用 | 水环境 | 2021-01-05 | 汕尾粤海环保有限公司（汕尾高新区红草园区综合污水处理厂）(DW001) | 国家标准 | 城镇污水处理厂污染物排放标准[国标](GB18918-2002) | （表2）部分一类污染物最高允许排放浓度（日均值） |  |  |  | 总铅 | 2020-11-16 | <0.003 | mg/L | 0.1 |  | 是 | 否
2020 | 11 | 16 | 00 | 广东省 | 汕尾市 | 城区 | 汕尾粤海环保有限公司（汕尾高新区红草园区综合污水处理厂） | 污水处理厂 | 4620污水处理及其再生利用 | 水环境 | 2021-01-05 | 汕尾粤海环保有限公司（汕尾高新区红草园区综合污水处理厂）(DW001) | 国家标准 | 城镇污水处理厂污染物排放标准[国标](GB18918-2002) | （表2）部分一类污染物最高允许排放浓度（日均值） |  |  |  | 总砷 | 2020-11-16 | <0.008 | mg/L | 0.1 |  | 是 | 否
2020 | 11 | 05 | 00 | 广东省 | 汕尾市 | 城区 | 信利半导体有限公司 | 工业企业 | 3974显示器件制造 | 水环境 | 2021-01-11 | TFT废水处理设施排放口(DW001) | 地方标准 | 广东省水污染排放限值标准(DB44/26—2001) | 表4 第二类污染物最高允许排放浓度 (第二时段),一级标准,其他排污单位 |  |  |  | 化学需氧量 | 2020-11-05 | 48 | mg/L | 90 |  | 是 | 否
2020 | 11 | 05 | 00 | 广东省 | 汕尾市 | 城区 | 信利半导体有限公司 | 工业企业 | 3974显示器件制造 | 水环境 | 2021-01-11 | TFT废水处理设施排放口(DW001) | 地方标准 | 广东省水污染排放限值标准(DB44/26—2001) | 表1 第一类污染物最高允许排放浓度,一切排污单位 |  |  |  | 总镍 | 2020-11-05 | <0.007 | mg/L | 1.0 |  | 是 | 否
2020 | 11 | 05 | 00 | 广东省 | 汕尾市 | 城区 | 信利半导体有限公司 | 工业企业 | 3974显示器件制造 | 水环境 | 2021-01-11 | TFT废水处理设施排放口(DW001) | 地方标准 | 广东省水污染排放限值标准(DB44/26—2001) | 表1 第一类污染物最高允许排放浓度,一切排污单位 |  |  |  | 总铬 | 2020-11-05 | 0.003 | mg/L | 1.5 |  | 是 | 否
2020 | 11 | 05 | 00 | 广东省 | 汕尾市 | 城区 | 信利半导体有限公司 | 工业企业 | 3974显示器件制造 | 水环境 | 2021-01-11 | TFT废水处理设施排放口(DW001) | 地方标准 | 广东省水污染排放限值标准(DB44/26—2001) | 表4 第二类污染物最高允许排放浓度 (第二时段),一级标准,一切排污单位 |  |  |  | pH值 | 2020-11-05 | 6.75 | 无量纲 | 9 | 6 | 是 | 否
2020 | 11 | 05 | 00 | 广东省 | 汕尾市 | 城区 | 信利半导体有限公司 | 工业企业 | 3974显示器件制造 | 水环境 | 2021-01-11 | TFT废水处理设施排放口(DW001) | 地方标准 | 广东省水污染排放限值标准(DB44/26—2001) | 表1 第一类污染物最高允许排放浓度,一切排污单位 |  |  |  | 总铅 | 2020-11-05 | <0.003 | mg/L | 1.0 |  | 是 | 否
2020 | 11 | 05 | 00 | 广东省 | 汕尾市 | 城区 | 信利半导体有限公司 | 工业企业 | 3974显示器件制造 | 水环境 | 2021-01-11 | TFT废水处理设施排放口(DW001) | 地方标准 | 广东省水污染排放限值标准(DB44/26—2001) | 表1 第一类污染物最高允许排放浓度,一切排污单位 |  |  |  | 总镉 | 2020-11-05 | 0.0005 | mg/L | 0.1 |  | 是 | 否
2020 | 11 | 05 | 00 | 广东省 | 汕尾市 | 城区 | 信利半导体有限公司 | 工业企业 | 3974显示器件制造 | 水环境 | 2021-01-11 | TFT废水处理设施排放口(DW001) | 地方标准 | 广东省水污染排放限值标准(DB44/26—2001) | 表4 第二类污染物最高允许排放浓度 (第二时段),一级标准,其他排污单位 |  |  |  | 氨氮（NH3-N） | 2020-11-05 | 0.818 | mg/L | 10 |  | 是 | 否
2020 | 11 | 05 | 00 | 广东省 | 汕尾市 | 城区 | 信利半导体有限公司 | 工业企业 | 3974显示器件制造 | 水环境 | 2021-01-11 | TFT废水处理设施排放口(DW001) | 地方标准 | 广东省水污染排放限值标准(DB44/26—2001) | 表1 第一类污染物最高允许排放浓度,一切排污单位 |  |  |  | 六价铬 | 2020-11-05 | <0.004 | mg/L | 0.5 |  | 是 | 否
2020 | 11 | 05 | 00 | 广东省 | 汕尾市 | 城区 | 信利半导体有限公司 | 工业企业 | 3974显示器件制造 | 水环境 | 2021-01-11 | TFT废水处理设施排放口(DW001) | 地方标准 | 广东省水污染排放限值标准(DB44/26—2001) | 表4 第二类污染物最高允许排放浓度 (第二时段),一级标准,一切排污单位 |  |  |  | 总铜 | 2020-11-05 | <0.005 | mg/L | 0.5 |  | 是 | 否
2020 | 11 | 05 | 00 | 广东省 | 汕尾市 | 城区 | 信利半导体有限公司 | 工业企业 | 3974显示器件制造 | 水环境 | 2021-01-11 | TFT废水处理设施排放口(DW001) | 地方标准 | 广东省水污染排放限值标准(DB44/26—2001) | 表1 第一类污染物最高允许排放浓度,一切排污单位 |  |  |  | 总银 | 2020-11-05 | <0.03 | mg/L | 0.5 |  | 是 | 否
2020 | 11 | 05 | 00 | 广东省 | 汕尾市 | 城区 | 信利半导体有限公司 | 工业企业 | 3974显示器件制造 | 水环境 | 2021-01-11 | TFT废水处理设施排放口(DW001) | 地方标准 | 广东省水污染排放限值标准(DB44/26—2001) | 表4 第二类污染物最高允许排放浓度 (第二时段),一级标准,一切排污单位 |  |  |  | 总锌 | 2020-11-05 | <0.009 | mg/L | 2.0 |  | 是 | 否
2020 | 11 | 05 | 00 | 广东省 | 汕尾市 | 城区 | 信利半导体有限公司 | 工业企业 | 3974显示器件制造 | 水环境 | 2021-01-11 | TFT废水处理设施排放口(DW001) | 地方标准 | 水污染物排放限值标准（勿选）(DB44/26—2001) | 表2 第二类污染物最高允许排放浓度,第一时段,一级标准 |  |  |  | 总磷（以P计） | 2020-11-05 | 0.30 | mg/L | 0.5 | 0 | 是 | 否
2020 | 11 | 18 | 00 | 广东省 | 汕尾市 | 城区 | 信利半导体有限公司（红草园区） | 工业企业 | 3974显示器件制造 | 水环境 | 2021-01-11 | 综合废水处理站出水口(DW001) | 地方标准 | 广东省水污染排放限值标准(DB44/26—2001) | 表4 第二类污染物最高允许排放浓度 (第二时段),三级标准,一切排污单位 |  |  |  | pH值 | 2020-11-18 | 6.89 | 无量纲 | 9 | 6 | 是 | 否
2020 | 11 | 18 | 00 | 广东省 | 汕尾市 | 城区 | 信利半导体有限公司（红草园区） | 工业企业 | 3974显示器件制造 | 水环境 | 2021-01-11 | 综合废水处理站出水口(DW001) | 国家标准 | 污水排入城镇下水道水质标准(GB/T31962-2015) | 污水排入城镇下水道水质控制项目限值,B级 |  |  |  | 总铜 | 2020-11-18 | <0.005 | mg/L | 2.0 |  | 是 | 否
2020 | 11 | 18 | 00 | 广东省 | 汕尾市 | 城区 | 信利半导体有限公司（红草园区） | 工业企业 | 3974显示器件制造 | 水环境 | 2021-01-11 | 综合废水处理站出水口(DW001) | 国家标准 | 污水排入城镇下水道水质标准(GB/T31962-2015) | 污水排入城镇下水道水质控制项目限值,B级 |  |  |  | 总锌 | 2020-11-18 | <0.009 | mg/L | 5.0 |  | 是 | 否
2020 | 11 | 18 | 00 | 广东省 | 汕尾市 | 城区 | 信利半导体有限公司（红草园区） | 工业企业 | 3974显示器件制造 | 水环境 | 2021-01-11 | 综合废水处理站出水口(DW001) | 国家标准 | 污水排入城镇下水道水质标准(GB/T31962-2015) | 污水排入城镇下水道水质控制项目限值,B级 |  |  |  | 化学需氧量 | 2020-11-18 | 150 | mg/L | 500 |  | 是 | 否
2020 | 11 | 18 | 00 | 广东省 | 汕尾市 | 城区 | 信利半导体有限公司（红草园区） | 工业企业 | 3974显示器件制造 | 水环境 | 2021-01-11 | 综合废水处理站出水口(DW001) | 国家标准 | 污水排入城镇下水道水质标准(GB/T31962-2015) | 污水排入城镇下水道水质控制项目限值,B级 |  |  |  | 总银 | 2020-11-18 | <0.03 | mg/L | 0.5 |  | 是 | 否
2020 | 11 | 18 | 00 | 广东省 | 汕尾市 | 城区 | 信利半导体有限公司（红草园区） | 工业企业 | 3974显示器件制造 | 水环境 | 2021-01-11 | 综合废水处理站出水口(DW001) | 国家标准 | 污水排入城镇下水道水质标准(GB/T31962-2015) | 污水排入城镇下水道水质控制项目限值,B级 |  |  |  | 总镍 | 2020-11-18 | <0.007 | mg/L | 1.0 |  | 是 | 否
2020 | 11 | 18 | 00 | 广东省 | 汕尾市 | 城区 | 信利半导体有限公司（红草园区） | 工业企业 | 3974显示器件制造 | 水环境 | 2021-01-11 | 综合废水处理站出水口(DW001) | 国家标准 | 污水排入城镇下水道水质标准(GB/T31962-2015) | 污水排入城镇下水道水质控制项目限值,B级 |  |  |  | 总铅 | 2020-11-18 | <0.003 | mg/L | 0.5 |  | 是 | 否
2020 | 11 | 18 | 00 | 广东省 | 汕尾市 | 城区 | 信利半导体有限公司（红草园区） | 工业企业 | 3974显示器件制造 | 水环境 | 2021-01-11 | 综合废水处理站出水口(DW001) | 国家标准 | 污水排入城镇下水道水质标准(GB/T31962-2015) | 污水排入城镇下水道水质控制项目限值,B级 |  |  |  | 氨氮（NH3-N） | 2020-11-18 | 0.087 | mg/L | 45 |  | 是 | 否
2020 | 11 | 18 | 00 | 广东省 | 汕尾市 | 城区 | 信利半导体有限公司（红草园区） | 工业企业 | 3974显示器件制造 | 水环境 | 2021-01-11 | 综合废水处理站出水口(DW001) | 国家标准 | 污水排入城镇下水道水质标准(GB/T31962-2015) | 污水排入城镇下水道水质控制项目限值,B级 |  |  |  | 总镉 | 2020-11-18 | 0.0005 | mg/L | 0.05 |  | 是 | 否
2020 | 11 | 18 | 00 | 广东省 | 汕尾市 | 城区 | 信利半导体有限公司（红草园区） | 工业企业 | 3974显示器件制造 | 水环境 | 2021-01-11 | 综合废水处理站出水口(DW001) | 国家标准 | 污水排入城镇下水道水质标准(GB/T31962-2015) | 污水排入城镇下水道水质控制项目限值,B级 |  |  |  | 总铬 | 2020-11-18 | 0.004 | mg/L | 1.5 |  | 是 | 否
2020 | 11 | 18 | 00 | 广东省 | 汕尾市 | 城区 | 信利半导体有限公司（红草园区） | 工业企业 | 3974显示器件制造 | 水环境 | 2021-01-11 | 综合废水处理站出水口(DW001) | 国家标准 | 污水排入城镇下水道水质标准(GB/T31962-2015) | 污水排入城镇下水道水质控制项目限值,B级 |  |  |  | 总磷（以P计） | 2020-11-18 | 2.48 | mg/L | 8 |  | 是 | 否
2020 | 11 | 05 | 00 | 广东省 | 汕尾市 | 城区 | 信利电子有限公司 | 工业企业 | 3982电子电路制造 | 水环境 | 2021-01-11 | PCB厂废水处理设施总排口(DW001) | 地方标准 | 广东省电镀水污染物排放标准[地标](DB44/1597-2015) | 表2 新建项目水污染物排放限值及单位产品基准排水量,非珠三角 |  |  |  | 六价铬 | 2020-11-05 | <0.004 | mg/L | 0.1 |  | 是 | 否
2020 | 11 | 05 | 00 | 广东省 | 汕尾市 | 城区 | 信利电子有限公司 | 工业企业 | 3982电子电路制造 | 水环境 | 2021-01-11 | PCB厂废水处理设施总排口(DW001) | 地方标准 | 广东省电镀水污染物排放标准[地标](DB44/1597-2015) | 表2 新建项目水污染物排放限值及单位产品基准排水量,非珠三角 |  |  |  | 总镍 | 2020-11-05 | <0.007 | mg/L | 0.5 |  | 是 | 否
2020 | 11 | 05 | 00 | 广东省 | 汕尾市 | 城区 | 信利电子有限公司 | 工业企业 | 3982电子电路制造 | 水环境 | 2021-01-11 | PCB厂废水处理设施总排口(DW001) | 地方标准 | 水污染物排放限值标准（勿选）(DB44/26—2001) | 表2 第二类污染物最高允许排放浓度,第一时段,一级标准 |  |  |  | 总磷（以P计） | 2020-11-05 | 0.19 | mg/L | 0.5 | 0 | 是 | 否
2020 | 11 | 05 | 00 | 广东省 | 汕尾市 | 城区 | 信利电子有限公司 | 工业企业 | 3982电子电路制造 | 水环境 | 2021-01-11 | PCB厂废水处理设施总排口(DW001) | 地方标准 | 广东省电镀水污染物排放标准[地标](DB44/1597-2015) | 表2 新建项目水污染物排放限值及单位产品基准排水量,非珠三角 |  |  |  | 总镉 | 2020-11-05 | <0.0004 | mg/L | 0.01 |  | 是 | 否
2020 | 11 | 05 | 00 | 广东省 | 汕尾市 | 城区 | 信利电子有限公司 | 工业企业 | 3982电子电路制造 | 水环境 | 2021-01-11 | PCB厂废水处理设施总排口(DW001) | 地方标准 | 广东省电镀水污染物排放标准[地标](DB44/1597-2015) | 表2 新建项目水污染物排放限值及单位产品基准排水量,非珠三角 |  |  |  | 总铜 | 2020-11-05 | 0.014 | mg/L | 0.5 |  | 是 | 否
2020 | 11 | 05 | 00 | 广东省 | 汕尾市 | 城区 | 信利电子有限公司 | 工业企业 | 3982电子电路制造 | 水环境 | 2021-01-11 | PCB厂废水处理设施总排口(DW001) | 地方标准 | 广东省水污染排放限值标准(DB44/26—2001) | 表4 第二类污染物最高允许排放浓度 (第二时段),一级标准,其他排污单位 |  |  |  | 氨氮（NH3-N） | 2020-11-05 | 0.096 | mg/L | 10 |  | 是 | 否
2020 | 11 | 05 | 00 | 广东省 | 汕尾市 | 城区 | 信利电子有限公司 | 工业企业 | 3982电子电路制造 | 水环境 | 2021-01-11 | PCB厂废水处理设施总排口(DW001) | 地方标准 | 广东省电镀水污染物排放标准[地标](DB44/1597-2015) | 表2 新建项目水污染物排放限值及单位产品基准排水量,非珠三角 |  |  |  | pH值 | 2020-11-05 | 6.85 | 无量纲 | 9 | 6 | 是 | 否
2020 | 11 | 05 | 00 | 广东省 | 汕尾市 | 城区 | 信利电子有限公司 | 工业企业 | 3982电子电路制造 | 水环境 | 2021-01-11 | PCB厂废水处理设施总排口(DW001) | 地方标准 | 广东省电镀水污染物排放标准[地标](DB44/1597-2015) | 表2 新建项目水污染物排放限值及单位产品基准排水量,非珠三角 |  |  |  | 总铬 | 2020-11-05 | 0.002 | mg/L | 0.5 |  | 是 | 否
2020 | 11 | 05 | 00 | 广东省 | 汕尾市 | 城区 | 信利电子有限公司 | 工业企业 | 3982电子电路制造 | 水环境 | 2021-01-11 | PCB厂废水处理设施总排口(DW001) | 地方标准 | 广东省电镀水污染物排放标准[地标](DB44/1597-2015) | 表2 新建项目水污染物排放限值及单位产品基准排水量,非珠三角 |  |  |  | 总铅 | 2020-11-05 | <0.003 | mg/L | 0.1 |  | 是 | 否
2020 | 11 | 05 | 00 | 广东省 | 汕尾市 | 城区 | 信利电子有限公司 | 工业企业 | 3982电子电路制造 | 水环境 | 2021-01-11 | PCB厂废水处理设施总排口(DW001) | 地方标准 | 广东省电镀水污染物排放标准[地标](DB44/1597-2015) | 表2 新建项目水污染物排放限值及单位产品基准排水量,非珠三角 |  |  |  | 总铁 | 2020-11-05 | 0.02 | mg/L | 2.0 |  | 是 | 否
2020 | 11 | 05 | 00 | 广东省 | 汕尾市 | 城区 | 信利电子有限公司 | 工业企业 | 3982电子电路制造 | 水环境 | 2021-01-11 | PCB厂废水处理设施总排口(DW001) | 地方标准 | 广东省电镀水污染物排放标准[地标](DB44/1597-2015) | 表2 新建项目水污染物排放限值及单位产品基准排水量,非珠三角 |  |  |  | 总铝 | 2020-11-05 | 0.024 | mg/L | 2.0 |  | 是 | 否
2020 | 11 | 05 | 00 | 广东省 | 汕尾市 | 城区 | 信利电子有限公司 | 工业企业 | 3982电子电路制造 | 水环境 | 2021-01-11 | PCB厂废水处理设施总排口(DW001) | 地方标准 | 广东省电镀水污染物排放标准[地标](DB44/1597-2015) | 表2 新建项目水污染物排放限值及单位产品基准排水量,非珠三角 |  |  |  | 总银 | 2020-11-05 | <0.03 | mg/L | 0.1 |  | 是 | 否
2020 | 11 | 05 | 00 | 广东省 | 汕尾市 | 城区 | 信利电子有限公司 | 工业企业 | 3982电子电路制造 | 水环境 | 2021-01-11 | PCB厂废水处理设施总排口(DW001) | 地方标准 | 广东省电镀水污染物排放标准[地标](DB44/1597-2015) | 表2 新建项目水污染物排放限值及单位产品基准排水量,非珠三角 |  |  |  | 化学需氧量 | 2020-11-05 | 68 | mg/L | 80 |  | 是 | 否
2020 | 11 | 05 | 00 | 广东省 | 汕尾市 | 城区 | 信利电子有限公司 | 工业企业 | 3982电子电路制造 | 水环境 | 2021-01-11 | PCB厂废水处理设施总排口(DW001) | 地方标准 | 广东省电镀水污染物排放标准[地标](DB44/1597-2015) | 表2 新建项目水污染物排放限值及单位产品基准排水量,非珠三角 |  |  |  | 总锌 | 2020-11-05 | <0.009 | mg/L | 1.0 |  | 是 | 否
2020 | 11 | 05 | 00 | 广东省 | 汕尾市 | 城区 | 信利光电股份有限公司 | 工业企业 | 3979其他电子器件制造 | 水环境 | 2021-01-11 | 综合废水处理站（第二号处理站）处理后排口(DW001) | 地方标准 | 广东省水污染排放限值标准(DB44/26—2001) | 表1 第一类污染物最高允许排放浓度,一切排污单位 |  |  |  | 总镍 | 2020-11-05 | <0.007 | mg/L | 1.0 |  | 是 | 否
2020 | 11 | 05 | 00 | 广东省 | 汕尾市 | 城区 | 信利光电股份有限公司 | 工业企业 | 3979其他电子器件制造 | 水环境 | 2021-01-11 | 综合废水处理站（第二号处理站）处理后排口(DW001) | 地方标准 | 广东省水污染排放限值标准(DB44/26—2001) | 表1 第一类污染物最高允许排放浓度,一切排污单位 |  |  |  | 总铅 | 2020-11-05 | <0.003 | mg/L | 1.0 |  | 是 | 否
2020 | 11 | 05 | 00 | 广东省 | 汕尾市 | 城区 | 信利光电股份有限公司 | 工业企业 | 3979其他电子器件制造 | 水环境 | 2021-01-11 | 综合废水处理站（第二号处理站）处理后排口(DW001) | 地方标准 | 广东省水污染排放限值标准(DB44/26—2001) | 表4 第二类污染物最高允许排放浓度 (第二时段),一级标准,一切排污单位 |  |  |  | 总铜 | 2020-11-05 | <0.005 | mg/L | 0.5 |  | 是 | 否
2020 | 11 | 05 | 00 | 广东省 | 汕尾市 | 城区 | 信利光电股份有限公司 | 工业企业 | 3979其他电子器件制造 | 水环境 | 2021-01-11 | 综合废水处理站（第二号处理站）处理后排口(DW001) | 地方标准 | 广东省水污染排放限值标准(DB44/26—2001) | 表1 第一类污染物最高允许排放浓度,一切排污单位 |  |  |  | 总铬 | 2020-11-05 | 0.002 | mg/L | 1.5 |  | 是 | 否
2020 | 11 | 05 | 00 | 广东省 | 汕尾市 | 城区 | 信利光电股份有限公司 | 工业企业 | 3979其他电子器件制造 | 水环境 | 2021-01-11 | 综合废水处理站（第二号处理站）处理后排口(DW001) | 地方标准 | 广东省水污染排放限值标准(DB44/26—2001) | 表4 第二类污染物最高允许排放浓度 (第二时段),一级标准,一切排污单位 |  |  |  | 总锌 | 2020-11-05 | <0.009 | mg/L | 2.0 |  | 是 | 否
2020 | 11 | 05 | 00 | 广东省 | 汕尾市 | 城区 | 信利光电股份有限公司 | 工业企业 | 3979其他电子器件制造 | 水环境 | 2021-01-11 | 综合废水处理站（第二号处理站）处理后排口(DW001) | 地方标准 | 广东省水污染排放限值标准(DB44/26—2001) | 表4 第二类污染物最高允许排放浓度 (第二时段),一级标准,一切排污单位 |  |  |  | pH值 | 2020-11-05 | 6.91 | 无量纲 | 9 | 6 | 是 | 否
2020 | 11 | 05 | 00 | 广东省 | 汕尾市 | 城区 | 信利光电股份有限公司 | 工业企业 | 3979其他电子器件制造 | 水环境 | 2021-01-11 | 综合废水处理站（第二号处理站）处理后排口(DW001) | 地方标准 | 水污染物排放限值标准（勿选）(DB44/26—2001) | 表2 第二类污染物最高允许排放浓度,第一时段,一级标准 |  |  |  | 总磷（以P计） | 2020-11-05 | 0.35 | mg/L | 0.5 | 0 | 是 | 否
2020 | 11 | 05 | 00 | 广东省 | 汕尾市 | 城区 | 信利光电股份有限公司 | 工业企业 | 3979其他电子器件制造 | 水环境 | 2021-01-11 | 综合废水处理站（第二号处理站）处理后排口(DW001) | 地方标准 | 广东省水污染排放限值标准(DB44/26—2001) | 表4 第二类污染物最高允许排放浓度 (第二时段),一级标准,其他排污单位 |  |  |  | 氨氮（NH3-N） | 2020-11-05 | <0.025 | mg/L | 10 |  | 是 | 否
2020 | 11 | 05 | 00 | 广东省 | 汕尾市 | 城区 | 信利光电股份有限公司 | 工业企业 | 3979其他电子器件制造 | 水环境 | 2021-01-11 | 综合废水处理站（第二号处理站）处理后排口(DW001) | 地方标准 | 广东省水污染排放限值标准(DB44/26—2001) | 表4 第二类污染物最高允许排放浓度 (第二时段),一级标准,其他排污单位 |  |  |  | 化学需氧量 | 2020-11-05 | 38 | mg/L | 90 |  | 是 | 否
2020 | 11 | 05 | 00 | 广东省 | 汕尾市 | 城区 | 信利光电股份有限公司 | 工业企业 | 3979其他电子器件制造 | 水环境 | 2021-01-11 | 综合废水处理站（第二号处理站）处理后排口(DW001) | 地方标准 | 广东省水污染排放限值标准(DB44/26—2001) | 表1 第一类污染物最高允许排放浓度,一切排污单位 |  |  |  | 总镉 | 2020-11-05 | <0.0004 | mg/L | 0.1 |  | 是 | 否
2020 | 11 | 05 | 00 | 广东省 | 汕尾市 | 城区 | 信利光电股份有限公司 | 工业企业 | 3979其他电子器件制造 | 水环境 | 2021-01-11 | 综合废水处理站（第二号处理站）处理后排口(DW001) | 地方标准 | 广东省水污染排放限值标准(DB44/26—2001) | 表1 第一类污染物最高允许排放浓度,一切排污单位 |  |  |  | 六价铬 | 2020-11-05 | <0.004 | mg/L | 0.5 |  | 是 | 否
2020 | 11 | 05 | 00 | 广东省 | 汕尾市 | 城区 | 信利光电股份有限公司 | 工业企业 | 3979其他电子器件制造 | 水环境 | 2021-01-11 | 综合废水处理站（第二号处理站）处理后排口(DW001) | 地方标准 | 广东省水污染排放限值标准(DB44/26—2001) | 表1 第一类污染物最高允许排放浓度,一切排污单位 |  |  |  | 总银 | 2020-11-05 | <0.03 | mg/L | 0.5 |  | 是 | 否
2020 | 11 | 24 | 00 | 广东省 | 汕尾市 | 海丰县 | 川汇（海丰）电路板有限公司 | 工业企业 | 3973集成电路制造 | 水环境 | 2020-12-16 | 企业总排口 | 地方标准 | 广东省电镀水污染物排放标准[地标](DB44/1597-2015) | 表2 新建项目水污染物排放限值及单位产品基准排水量,非珠三角 |  |  |  | 总铝 | 2020-11-24 | 0.512 | mg/L | 2.0 |  | 是 | 否
2020 | 11 | 24 | 00 | 广东省 | 汕尾市 | 海丰县 | 川汇（海丰）电路板有限公司 | 工业企业 | 3973集成电路制造 | 水环境 | 2020-12-16 | 企业总排口 | 地方标准 | 广东省电镀水污染物排放标准[地标](DB44/1597-2015) | 表2 新建项目水污染物排放限值及单位产品基准排水量,非珠三角 |  |  |  | 总镉 | 2020-11-24 | 0.0006 | mg/L | 0.01 |  | 是 | 否
2020 | 11 | 24 | 00 | 广东省 | 汕尾市 | 海丰县 | 川汇（海丰）电路板有限公司 | 工业企业 | 3973集成电路制造 | 水环境 | 2020-12-16 | 企业总排口 | 地方标准 | 广东省电镀水污染物排放标准[地标](DB44/1597-2015) | 表2 新建项目水污染物排放限值及单位产品基准排水量,非珠三角 |  |  |  | 总铁 | 2020-11-24 | 0.60 | mg/L | 2.0 |  | 是 | 否
2020 | 11 | 24 | 00 | 广东省 | 汕尾市 | 海丰县 | 川汇（海丰）电路板有限公司 | 工业企业 | 3973集成电路制造 | 水环境 | 2020-12-16 | 企业总排口 | 地方标准 | 广东省电镀水污染物排放标准[地标](DB44/1597-2015) | 表2 新建项目水污染物排放限值及单位产品基准排水量,非珠三角 |  |  |  | 总磷（以P计） | 2020-11-24 | 0.01 | mg/L | 1.0 |  | 是 | 否
2020 | 11 | 24 | 00 | 广东省 | 汕尾市 | 海丰县 | 川汇（海丰）电路板有限公司 | 工业企业 | 3973集成电路制造 | 水环境 | 2020-12-16 | 企业总排口 | 地方标准 | 广东省电镀水污染物排放标准[地标](DB44/1597-2015) | 表2 新建项目水污染物排放限值及单位产品基准排水量,非珠三角 |  |  |  | 化学需氧量 | 2020-11-24 | 27 | mg/L | 80 |  | 是 | 否
2020 | 11 | 24 | 00 | 广东省 | 汕尾市 | 海丰县 | 川汇（海丰）电路板有限公司 | 工业企业 | 3973集成电路制造 | 水环境 | 2020-12-16 | 企业总排口 | 地方标准 | 广东省电镀水污染物排放标准[地标](DB44/1597-2015) | 表2 新建项目水污染物排放限值及单位产品基准排水量,非珠三角 |  |  |  | 总铜 | 2020-11-24 | 0.059 | mg/L | 0.5 |  | 是 | 否
2020 | 11 | 24 | 00 | 广东省 | 汕尾市 | 海丰县 | 川汇（海丰）电路板有限公司 | 工业企业 | 3973集成电路制造 | 水环境 | 2020-12-16 | 企业总排口 | 地方标准 | 广东省电镀水污染物排放标准[地标](DB44/1597-2015) | 表2 新建项目水污染物排放限值及单位产品基准排水量,非珠三角 |  |  |  | 总铬 | 2020-11-24 | 0.003 | mg/L | 0.5 |  | 是 | 否
2020 | 11 | 24 | 00 | 广东省 | 汕尾市 | 海丰县 | 川汇（海丰）电路板有限公司 | 工业企业 | 3973集成电路制造 | 水环境 | 2020-12-16 | 企业总排口 | 地方标准 | 广东省电镀水污染物排放标准[地标](DB44/1597-2015) | 表2 新建项目水污染物排放限值及单位产品基准排水量,非珠三角 |  |  |  | 总锌 | 2020-11-24 | <0.009 | mg/L | 1.0 |  | 是 | 否
2020 | 11 | 24 | 00 | 广东省 | 汕尾市 | 海丰县 | 川汇（海丰）电路板有限公司 | 工业企业 | 3973集成电路制造 | 水环境 | 2020-12-16 | 企业总排口 | 地方标准 | 广东省电镀水污染物排放标准[地标](DB44/1597-2015) | 表2 新建项目水污染物排放限值及单位产品基准排水量,非珠三角 |  |  |  | 氨氮（NH3-N） | 2020-11-24 | 0.218 | mg/L | 15 |  | 是 | 否
2020 | 11 | 24 | 00 | 广东省 | 汕尾市 | 海丰县 | 川汇（海丰）电路板有限公司 | 工业企业 | 3973集成电路制造 | 水环境 | 2020-12-16 | 企业总排口 | 地方标准 | 广东省电镀水污染物排放标准[地标](DB44/1597-2015) | 表2 新建项目水污染物排放限值及单位产品基准排水量,非珠三角 |  |  |  | 总镍 | 2020-11-24 | 0.232 | mg/L | 0.5 |  | 是 | 否
2020 | 11 | 24 | 00 | 广东省 | 汕尾市 | 海丰县 | 川汇（海丰）电路板有限公司 | 工业企业 | 3973集成电路制造 | 水环境 | 2020-12-16 | 企业总排口 | 地方标准 | 广东省电镀水污染物排放标准[地标](DB44/1597-2015) | 表2 新建项目水污染物排放限值及单位产品基准排水量,非珠三角 |  |  |  | 总银 | 2020-11-24 | <0.03 | mg/L | 0.1 |  | 是 | 否
2020 | 11 | 24 | 00 | 广东省 | 汕尾市 | 海丰县 | 川汇（海丰）电路板有限公司 | 工业企业 | 3973集成电路制造 | 水环境 | 2020-12-16 | 企业总排口 | 地方标准 | 广东省电镀水污染物排放标准[地标](DB44/1597-2015) | 表2 新建项目水污染物排放限值及单位产品基准排水量,非珠三角 |  |  |  | 六价铬 | 2020-11-24 | <0.004 | mg/L | 0.1 |  | 是 | 否
2020 | 11 | 24 | 00 | 广东省 | 汕尾市 | 海丰县 | 川汇（海丰）电路板有限公司 | 工业企业 | 3973集成电路制造 | 水环境 | 2020-12-16 | 企业总排口 | 地方标准 | 广东省电镀水污染物排放标准[地标](DB44/1597-2015) | 表2 新建项目水污染物排放限值及单位产品基准排水量,非珠三角 |  |  |  | 总铅 | 2020-11-24 | <0.003 | mg/L | 0.1 |  | 是 | 否
2020 | 11 | 24 | 00 | 广东省 | 汕尾市 | 海丰县 | 川汇（海丰）电路板有限公司 | 工业企业 | 3973集成电路制造 | 水环境 | 2020-12-16 | 企业总排口 | 地方标准 | 广东省电镀水污染物排放标准[地标](DB44/1597-2015) | 表2 新建项目水污染物排放限值及单位产品基准排水量,非珠三角 |  |  |  | pH值 | 2020-11-24 | 7.29 | 无量纲 | 9 | 6 | 是 | 否
2020 | 11 | 24 | 00 | 广东省 | 汕尾市 | 海丰县 | 广东海华拉链有限公司海城分厂 | 工业企业 | 338金属制日用品制造 | 水环境 | 2020-12-16 | 总排污口(DW001) | 国家标准 | 电镀污染物排放标准(GB21900-2008) | （表2）新建企业水污染物排放限值,车间或生产设施废水排放口 |  |  |  | 六价铬 | 2020-11-24 | <0.004 | mg/L | 0.2 |  | 是 | 否
2020 | 11 | 24 | 00 | 广东省 | 汕尾市 | 海丰县 | 广东海华拉链有限公司海城分厂 | 工业企业 | 338金属制日用品制造 | 水环境 | 2020-12-16 | 电镀污水预处理排放口(DW001) | 国家标准 | 电镀污染物排放标准(GB21900-2008) | （表2）新建企业水污染物排放限值,车间或生产设施废水排放口 |  |  |  | 六价铬 | 2020-11-24 | <0.004 | mg/L | 0.2 |  | 是 | 否
2020 | 11 | 24 | 00 | 广东省 | 汕尾市 | 海丰县 | 广东海华拉链有限公司海城分厂 | 工业企业 | 338金属制日用品制造 | 水环境 | 2020-12-16 | 总排污口(DW001) | 国家标准 | 电镀污染物排放标准(GB21900-2008) | （表2）新建企业水污染物排放限值,企业废水总排放口 |  |  |  | 化学需氧量 | 2020-11-24 | 23 | mg/L | 80 |  | 是 | 否
2020 | 11 | 24 | 00 | 广东省 | 汕尾市 | 海丰县 | 广东海华拉链有限公司海城分厂 | 工业企业 | 338金属制日用品制造 | 水环境 | 2020-12-16 | 电镀污水预处理排放口(DW001) | 国家标准 | 电镀污染物排放标准(GB21900-2008) | （表2）新建企业水污染物排放限值,车间或生产设施废水排放口 |  |  |  | 总铬 | 2020-11-24 | 0.014 | mg/L | 1.0 |  | 是 | 否
2020 | 11 | 24 | 00 | 广东省 | 汕尾市 | 海丰县 | 广东海华拉链有限公司海城分厂 | 工业企业 | 338金属制日用品制造 | 水环境 | 2020-12-16 | 电镀污水预处理排放口(DW001) | 国家标准 | 电镀污染物排放标准(GB21900-2008) | （表2）新建企业水污染物排放限值,车间或生产设施废水排放口 |  |  |  | 总镉 | 2020-11-24 | 0.0020 | mg/L | 0.05 |  | 是 | 否
2020 | 11 | 24 | 00 | 广东省 | 汕尾市 | 海丰县 | 广东海华拉链有限公司海城分厂 | 工业企业 | 338金属制日用品制造 | 水环境 | 2020-12-16 | 总排污口(DW001) | 国家标准 | 电镀污染物排放标准(GB21900-2008) | （表2）新建企业水污染物排放限值,车间或生产设施废水排放口 |  |  |  | 总镉 | 2020-11-24 | 0.0006 | mg/L | 0.05 |  | 是 | 否
2020 | 11 | 24 | 00 | 广东省 | 汕尾市 | 海丰县 | 广东海华拉链有限公司海城分厂 | 工业企业 | 338金属制日用品制造 | 水环境 | 2020-12-16 | 总排污口(DW001) | 国家标准 | 电镀污染物排放标准(GB21900-2008) | （表2）新建企业水污染物排放限值,车间或生产设施废水排放口 |  |  |  | 总铅 | 2020-11-24 | <0.003 | mg/L | 0.2 |  | 是 | 否
2020 | 11 | 24 | 00 | 广东省 | 汕尾市 | 海丰县 | 广东海华拉链有限公司海城分厂 | 工业企业 | 338金属制日用品制造 | 水环境 | 2020-12-16 | 总排污口(DW001) | 地方标准 | 广东省电镀水污染物排放标准[地标](DB44/1597-2015) | 表2 新建项目水污染物排放限值及单位产品基准排水量,非珠三角 |  |  |  | 总铝 | 2020-11-24 | <0.009 | mg/L | 2.0 |  | 是 | 否
2020 | 11 | 24 | 00 | 广东省 | 汕尾市 | 海丰县 | 广东海华拉链有限公司海城分厂 | 工业企业 | 338金属制日用品制造 | 水环境 | 2020-12-16 | 总排污口(DW001) | 地方标准 | 广东省电镀水污染物排放标准[地标](DB44/1597-2015) | 表2 新建项目水污染物排放限值及单位产品基准排水量,非珠三角 |  |  |  | 总铁 | 2020-11-24 | 0.11 | mg/L | 2.0 |  | 是 | 否
2020 | 11 | 24 | 00 | 广东省 | 汕尾市 | 海丰县 | 广东海华拉链有限公司海城分厂 | 工业企业 | 338金属制日用品制造 | 水环境 | 2020-12-16 | 电镀污水预处理排放口(DW001) | 国家标准 | 电镀污染物排放标准(GB21900-2008) | （表2）新建企业水污染物排放限值,车间或生产设施废水排放口 |  |  |  | 总镍 | 2020-11-24 | 0.085 | mg/L | 0.5 |  | 是 | 否
2020 | 11 | 24 | 00 | 广东省 | 汕尾市 | 海丰县 | 广东海华拉链有限公司海城分厂 | 工业企业 | 338金属制日用品制造 | 水环境 | 2020-12-16 | 总排污口(DW001) | 地方标准 | 广东省电镀水污染物排放标准[地标](DB44/1597-2015) | 表2 新建项目水污染物排放限值及单位产品基准排水量,非珠三角 |  |  |  | 总银 | 2020-11-24 | <0.03 | mg/L | 0.1 |  | 是 | 否
2020 | 11 | 24 | 00 | 广东省 | 汕尾市 | 海丰县 | 广东海华拉链有限公司海城分厂 | 工业企业 | 338金属制日用品制造 | 水环境 | 2020-12-16 | 总排污口(DW001) | 地方标准 | 广东省电镀水污染物排放标准[地标](DB44/1597-2015) | 表3 水污染物特别排放限值 |  |  |  | 总磷（以P计） | 2020-11-24 | 1.12 | mg/L | 1.0 |  | 是 | 是 | 0.12
2020 | 11 | 24 | 00 | 广东省 | 汕尾市 | 海丰县 | 广东海华拉链有限公司海城分厂 | 工业企业 | 338金属制日用品制造 | 水环境 | 2020-12-16 | 总排污口(DW001) | 国家标准 | 电镀污染物排放标准(GB21900-2008) | （表2）新建企业水污染物排放限值,企业废水总排放口 |  |  |  | 氨氮（NH3-N） | 2020-11-24 | 0.035 | mg/L | 15 |  | 是 | 否
2020 | 11 | 24 | 00 | 广东省 | 汕尾市 | 海丰县 | 广东海华拉链有限公司海城分厂 | 工业企业 | 338金属制日用品制造 | 水环境 | 2020-12-16 | 总排污口(DW001) | 国家标准 | 电镀污染物排放标准(GB21900-2008) | （表2）新建企业水污染物排放限值,企业废水总排放口 |  |  |  | pH值 | 2020-11-24 | 7.46 | 无量纲 | 9 | 6 | 是 | 否
2020 | 11 | 24 | 00 | 广东省 | 汕尾市 | 海丰县 | 广东海华拉链有限公司海城分厂 | 工业企业 | 338金属制日用品制造 | 水环境 | 2020-12-16 | 总排污口(DW001) | 国家标准 | 电镀污染物排放标准(GB21900-2008) | （表2）新建企业水污染物排放限值,车间或生产设施废水排放口 |  |  |  | 总铬 | 2020-11-24 | 0.003 | mg/L | 1.0 |  | 是 | 否
2020 | 11 | 24 | 00 | 广东省 | 汕尾市 | 海丰县 | 广东海华拉链有限公司海城分厂 | 工业企业 | 338金属制日用品制造 | 水环境 | 2020-12-16 | 总排污口(DW001) | 地方标准 | 广东省电镀水污染物排放标准[地标](DB44/1597-2015) | 表2 新建项目水污染物排放限值及单位产品基准排水量,非珠三角 |  |  |  | 总锌 | 2020-11-24 | <0.009 | mg/L | 1.0 |  | 是 | 否
2020 | 11 | 24 | 00 | 广东省 | 汕尾市 | 海丰县 | 广东海华拉链有限公司海城分厂 | 工业企业 | 338金属制日用品制造 | 水环境 | 2020-12-16 | 总排污口(DW001) | 地方标准 | 广东省电镀水污染物排放标准[地标](DB44/1597-2015) | 表2 新建项目水污染物排放限值及单位产品基准排水量,非珠三角 |  |  |  | 总铜 | 2020-11-24 | 0.007 | mg/L | 0.5 |  | 是 | 否
2020 | 11 | 24 | 00 | 广东省 | 汕尾市 | 海丰县 | 广东海华拉链有限公司海城分厂 | 工业企业 | 338金属制日用品制造 | 水环境 | 2020-12-16 | 电镀污水预处理排放口(DW001) | 国家标准 | 电镀污染物排放标准(GB21900-2008) | （表2）新建企业水污染物排放限值,车间或生产设施废水排放口 |  |  |  | 总铅 | 2020-11-24 | <0.003 | mg/L | 0.2 |  | 是 | 否
2020 | 11 | 24 | 00 | 广东省 | 汕尾市 | 海丰县 | 广东海华拉链有限公司海城分厂 | 工业企业 | 338金属制日用品制造 | 水环境 | 2020-12-16 | 总排污口(DW001) | 国家标准 | 电镀污染物排放标准(GB21900-2008) | （表2）新建企业水污染物排放限值,车间或生产设施废水排放口 |  |  |  | 总镍 | 2020-11-24 | 0.017 | mg/L | 0.5 |  | 是 | 否
2020 | 11 | 10 | 00 | 广东省 | 汕尾市 | 海丰县 | 广东凯利来衬布实业有限公司 | 工业企业 | 171棉纺织及印染精加工 | 水环境 | 2020-12-16 | 处理设施处理后排放口(DW001) | 国家标准 | 纺织染整工业水污染物排放标准(GB4287-2012) | （表2）新建企业水污染物排放浓度限值及单位产品基准排水量,企业废水总排放口,直接排放,通用 |  |  |  | 总磷（以P计） | 2020-11-10 | 0.05 | mg/L | 0.5 |  | 是 | 否
2020 | 11 | 10 | 00 | 广东省 | 汕尾市 | 海丰县 | 广东凯利来衬布实业有限公司 | 工业企业 | 171棉纺织及印染精加工 | 水环境 | 2020-12-16 | 处理设施处理后排放口(DW001) | 国家标准 | 纺织染整工业水污染物排放标准(GB4287-2012) | （表2）新建企业水污染物排放浓度限值及单位产品基准排水量,车间或生产设施废水排放口,直接排放 |  |  |  | 六价铬 | 2020-11-10 | <0.004 | mg/L | 0 |  | 是 | 否
2020 | 11 | 10 | 00 | 广东省 | 汕尾市 | 海丰县 | 广东凯利来衬布实业有限公司 | 工业企业 | 171棉纺织及印染精加工 | 水环境 | 2020-12-16 | 处理设施处理后排放口(DW001) | 国家标准 | 纺织染整工业水污染物排放标准(GB4287-2012) | （表2）新建企业水污染物排放浓度限值及单位产品基准排水量,企业废水总排放口,直接排放,通用 |  |  |  | pH值 | 2020-11-10 | 7.56 | 无量纲 | 9 | 6 | 是 | 否
2020 | 11 | 10 | 00 | 广东省 | 汕尾市 | 海丰县 | 广东凯利来衬布实业有限公司 | 工业企业 | 171棉纺织及印染精加工 | 水环境 | 2020-12-16 | 处理设施处理后排放口(DW001) | 国家标准 | 纺织染整工业水污染物排放标准(GB4287-2012) | （表2）新建企业水污染物排放浓度限值及单位产品基准排水量,企业废水总排放口,直接排放,通用 |  |  |  | 色度 | 2020-11-10 | 4 | 倍 | 50 |  | 是 | 否
2020 | 11 | 10 | 00 | 广东省 | 汕尾市 | 海丰县 | 广东凯利来衬布实业有限公司 | 工业企业 | 171棉纺织及印染精加工 | 水环境 | 2020-12-16 | 处理设施处理后排放口(DW001) | 国家标准 | 纺织染整工业水污染物排放标准(GB4287-2012) | （表2）新建企业水污染物排放浓度限值及单位产品基准排水量,企业废水总排放口,直接排放,通用 |  |  |  | 化学需氧量 | 2020-11-10 | 44 | mg/L | 80 |  | 是 | 否
2020 | 11 | 10 | 00 | 广东省 | 汕尾市 | 海丰县 | 广东凯利来衬布实业有限公司 | 工业企业 | 171棉纺织及印染精加工 | 水环境 | 2020-12-16 | 处理设施处理后排放口(DW001) | 国家标准 | 纺织染整工业水污染物排放标准(GB4287-2012) | （表2）新建企业水污染物排放浓度限值及单位产品基准排水量,企业废水总排放口,直接排放,非蜡染行业直接排放 |  |  |  | 氨氮（NH3-N） | 2020-11-10 | 0.485 | mg/L | 10 |  | 是 | 否
2020 | 11 | 24 | 00 | 广东省 | 汕尾市 | 海丰县 | 海丰联岭针织有限公司 | 工业企业 | 182针织或钩针编织服装制造 | 水环境 | 2021-01-11 | 处理后污水排污口(DW001) | 国家标准 | 纺织染整工业水污染物排放标准(GB4287-2012) | （表3）水污染物特别排放限值,企业废水总排放口,间接排放 |  |  |  | 化学需氧量 | 2020-11-24 | 8 | mg/L | 80 |  | 是 | 否
2020 | 11 | 24 | 00 | 广东省 | 汕尾市 | 海丰县 | 海丰联岭针织有限公司 | 工业企业 | 182针织或钩针编织服装制造 | 水环境 | 2021-01-11 | 处理后污水排污口(DW001) | 国家标准 | 纺织染整工业水污染物排放标准(GB4287-2012) | （表3）水污染物特别排放限值,企业废水总排放口,间接排放 |  |  |  | pH值 | 2020-11-24 | 7.27 | 无量纲 | 9 | 6 | 是 | 否
2020 | 11 | 24 | 00 | 广东省 | 汕尾市 | 海丰县 | 海丰联岭针织有限公司 | 工业企业 | 182针织或钩针编织服装制造 | 水环境 | 2021-01-11 | 处理后污水排污口(DW001) | 地方标准 | 广东省水污染排放限值标准(DB44/26—2001) | 表2 第二类污染物最高允许排放浓度 (第一时段),一级标准,一切排污单位 |  |  |  | 总铜 | 2020-11-24 | <0.005 | mg/L | 0.5 |  | 是 | 否
2020 | 11 | 24 | 00 | 广东省 | 汕尾市 | 海丰县 | 海丰联岭针织有限公司 | 工业企业 | 182针织或钩针编织服装制造 | 水环境 | 2021-01-11 | 处理后污水排污口(DW001) | 国家标准 | 纺织染整工业水污染物排放标准(GB4287-2012) | （表3）水污染物特别排放限值,企业废水总排放口,间接排放 |  |  |  | 氨氮（NH3-N） | 2020-11-24 | 0.075 | mg/L | 10 |  | 是 | 否
2020 | 11 | 24 | 00 | 广东省 | 汕尾市 | 海丰县 | 海丰联岭针织有限公司 | 工业企业 | 182针织或钩针编织服装制造 | 水环境 | 2021-01-11 | 处理后污水排污口(DW001) | 地方标准 | 广东省水污染排放限值标准(DB44/26—2001) | 表1 第一类污染物最高允许排放浓度,一切排污单位 |  |  |  | 总铬 | 2020-11-24 | 0.005 | mg/L | 1.5 |  | 是 | 否
2020 | 11 | 24 | 00 | 广东省 | 汕尾市 | 海丰县 | 海丰联岭针织有限公司 | 工业企业 | 182针织或钩针编织服装制造 | 水环境 | 2021-01-11 | 处理后污水排污口(DW001) | 国家标准 | 纺织染整工业水污染物排放标准(GB4287-2012) | （表3）水污染物特别排放限值,企业废水总排放口,间接排放 |  |  |  | 总磷（以P计） | 2020-11-24 | 0.02 | mg/L | 0.5 |  | 是 | 否
2020 | 11 | 24 | 00 | 广东省 | 汕尾市 | 海丰县 | 海丰联岭针织有限公司 | 工业企业 | 182针织或钩针编织服装制造 | 水环境 | 2021-01-11 | 处理后污水排污口(DW001) | 国家标准 | 纺织染整工业水污染物排放标准(GB4287-2012) | （表2）新建企业水污染物排放浓度限值及单位产品基准排水量,企业废水总排放口,直接排放,通用 |  |  |  | 六价铬 | 2020-11-24 | <0.004 | mg/L | 0 |  | 是 | 否
2020 | 11 | 24 | 00 | 广东省 | 汕尾市 | 海丰县 | 海丰联岭针织有限公司 | 工业企业 | 182针织或钩针编织服装制造 | 水环境 | 2021-01-11 | 处理后污水排污口(DW001) | 地方标准 | 广东省水污染排放限值标准(DB44/26—2001) | 表4 第二类污染物最高允许排放浓度 (第二时段),二级标准,一切排污单位 |  |  |  | 色度 | 2020-11-24 | 2 | 倍 | 40 |  | 是 | 否
2020 | 11 | 23 | 00 | 广东省 | 汕尾市 | 海丰县 | 海丰县福兴拉链有限公司 | 工业企业 | 175化纤织造及印染精加工 | 水环境 | 2020-12-16 | 废水处理设施排放口(DW002) | 地方标准 | 广东省水污染排放限值标准(DB44/26—2001) | 表2 第二类污染物最高允许排放浓度 (第一时段),二级标准,其他排污单位 |  |  |  | 氨氮（NH3-N） | 2020-11-23 | 0.821 | mg/L | 20 |  | 是 | 否
2020 | 11 | 23 | 00 | 广东省 | 汕尾市 | 海丰县 | 海丰县福兴拉链有限公司 | 工业企业 | 175化纤织造及印染精加工 | 水环境 | 2020-12-16 | 废水处理设施排放口(DW002) | 地方标准 | 广东省水污染排放限值标准(DB44/26—2001) | 表1 第一类污染物最高允许排放浓度,一切排污单位 |  |  |  | 总镍 | 2020-11-23 | <0.007 | mg/L | 1.0 |  | 是 | 否
2020 | 11 | 23 | 00 | 广东省 | 汕尾市 | 海丰县 | 海丰县福兴拉链有限公司 | 工业企业 | 175化纤织造及印染精加工 | 水环境 | 2020-12-16 | 废水处理设施排放口(DW002) | 地方标准 | 广东省水污染排放限值标准(DB44/26—2001) | 表1 第一类污染物最高允许排放浓度,一切排污单位 |  |  |  | 总镉 | 2020-11-23 | 0.0010 | mg/L | 0.1 |  | 是 | 否
2020 | 11 | 23 | 00 | 广东省 | 汕尾市 | 海丰县 | 海丰县福兴拉链有限公司 | 工业企业 | 175化纤织造及印染精加工 | 水环境 | 2020-12-16 | 废水处理设施排放口(DW002) | 国家标准 | 纺织染整工业水污染物排放标准(GB4287-2012) | （表2）新建企业水污染物排放浓度限值及单位产品基准排水量,企业废水总排放口,直接排放,通用 |  |  |  | 化学需氧量 | 2020-11-23 | 60 | mg/L | 80 |  | 是 | 否
2020 | 11 | 23 | 00 | 广东省 | 汕尾市 | 海丰县 | 海丰县福兴拉链有限公司 | 工业企业 | 175化纤织造及印染精加工 | 水环境 | 2020-12-16 | 废水处理设施排放口(DW002) | 地方标准 | 广东省水污染排放限值标准(DB44/26—2001) | 表2 第二类污染物最高允许排放浓度 (第一时段),二级标准,一切排污单位 |  |  |  | pH值 | 2020-11-23 | 7.29 | 无量纲 | 9 | 6 | 是 | 否
2020 | 11 | 23 | 00 | 广东省 | 汕尾市 | 海丰县 | 海丰县福兴拉链有限公司 | 工业企业 | 175化纤织造及印染精加工 | 水环境 | 2020-12-16 | 废水处理设施排放口(DW002) | 国家标准 | 纺织染整工业水污染物排放标准(GB4287-2012) | （表2）新建企业水污染物排放浓度限值及单位产品基准排水量,企业废水总排放口,直接排放,通用 |  |  |  | 总磷（以P计） | 2020-11-23 | 0.03 | mg/L | 0.5 |  | 是 | 否
2020 | 11 | 23 | 00 | 广东省 | 汕尾市 | 海丰县 | 海丰县福兴拉链有限公司 | 工业企业 | 175化纤织造及印染精加工 | 水环境 | 2020-12-16 | 废水处理设施排放口(DW002) | 地方标准 | 广东省水污染排放限值标准(DB44/26—2001) | 表1 第一类污染物最高允许排放浓度,一切排污单位 |  |  |  | 总铅 | 2020-11-23 | <0.003 | mg/L | 1.0 |  | 是 | 否
2020 | 11 | 23 | 00 | 广东省 | 汕尾市 | 海丰县 | 海丰县福兴拉链有限公司 | 工业企业 | 175化纤织造及印染精加工 | 水环境 | 2020-12-16 | 废水处理设施排放口(DW002) | 国家标准 | 纺织染整工业水污染物排放标准(GB4287-2012) | （表2）新建企业水污染物排放浓度限值及单位产品基准排水量,车间或生产设施废水排放口,直接排放 |  |  |  | 六价铬 | 2020-11-23 | <0.004 | mg/L | 0 |  | 是 | 否
2020 | 11 | 23 | 00 | 广东省 | 汕尾市 | 海丰县 | 海丰县福兴拉链有限公司 | 工业企业 | 175化纤织造及印染精加工 | 水环境 | 2020-12-16 | 废水处理设施排放口(DW002) | 地方标准 | 广东省水污染排放限值标准(DB44/26—2001) | 表1 第一类污染物最高允许排放浓度,一切排污单位 |  |  |  | 总铬 | 2020-11-23 | 0.007 | mg/L | 1.5 |  | 是 | 否
2020 | 11 | 23 | 00 | 广东省 | 汕尾市 | 海丰县 | 海丰县福兴拉链有限公司 | 工业企业 | 175化纤织造及印染精加工 | 水环境 | 2020-12-16 | 废水处理设施排放口(DW002) | 地方标准 | 广东省水污染排放限值标准(DB44/26—2001) | 表2 第二类污染物最高允许排放浓度 (第一时段),二级标准,一切排污单位 |  |  |  | 总铜 | 2020-11-23 | <0.005 | mg/L | 1.0 |  | 是 | 否
2020 | 11 | 23 | 00 | 广东省 | 汕尾市 | 海丰县 | 海丰县福兴拉链有限公司 | 工业企业 | 175化纤织造及印染精加工 | 水环境 | 2020-12-16 | 废水处理设施排放口(DW002) | 地方标准 | 广东省水污染排放限值标准(DB44/26—2001) | 表2 第二类污染物最高允许排放浓度 (第一时段),二级标准,一切排污单位 |  |  |  | 总锌 | 2020-11-23 | 0.010 | mg/L | 3.0 |  | 是 | 否
2020 | 11 | 12 | 00 | 广东省 | 汕尾市 | 海丰县 | 海丰县广业环保有限公司（海丰县城污水处理厂） | 污水处理厂 | 4620污水处理及其再生利用 | 水环境 | 2021-01-05 | 处理后排污口 | 国家标准 | 城镇污水处理厂污染物排放标准[国标](GB18918-2002) | （表2）部分一类污染物最高允许排放浓度（日均值） | 103 |  |  | 总铅 | 2020-11-12 | <0.003 | mg/L | 0.1 |  | 是 | 否
2020 | 11 | 12 | 00 | 广东省 | 汕尾市 | 海丰县 | 海丰县广业环保有限公司（海丰县城污水处理厂） | 污水处理厂 | 4620污水处理及其再生利用 | 水环境 | 2021-01-05 | 处理后排污口 | 国家标准 | 城镇污水处理厂污染物排放标准[国标](GB18918-2002) | （表2）部分一类污染物最高允许排放浓度（日均值） | 103 |  |  | 六价铬 | 2020-11-12 | <0.004 | mg/L | 0.05 |  | 是 | 否
2020 | 11 | 12 | 00 | 广东省 | 汕尾市 | 海丰县 | 海丰县广业环保有限公司（海丰县城污水处理厂） | 污水处理厂 | 4620污水处理及其再生利用 | 水环境 | 2021-01-05 | 处理后排污口 | 国家标准 | 城镇污水处理厂污染物排放标准[国标](GB18918-2002) | （表2）部分一类污染物最高允许排放浓度（日均值） | 103 |  |  | 总镉 | 2020-11-12 | 0.0009 | mg/L | 0.01 |  | 是 | 否
2020 | 11 | 12 | 00 | 广东省 | 汕尾市 | 海丰县 | 海丰县广业环保有限公司（海丰县城污水处理厂） | 污水处理厂 | 4620污水处理及其再生利用 | 水环境 | 2021-01-05 | 处理后排污口 | 国家标准 | 城镇污水处理厂污染物排放标准[国标](GB18918-2002) | （表1）基本控制项目最高允许排放浓度（日均值）,一级标准（水温＞12℃或≤12℃）,B标准,2006年1月1日后建设 | 103 |  |  | 总磷（以P计） | 2020-11-12 | 0.52 | mg/L | 0.5 |  | 是 | 是 | 0.04
2020 | 11 | 12 | 00 | 广东省 | 汕尾市 | 海丰县 | 海丰县广业环保有限公司（海丰县城污水处理厂） | 污水处理厂 | 4620污水处理及其再生利用 | 水环境 | 2021-01-05 | 处理后排污口 | 国家标准 | 城镇污水处理厂污染物排放标准[国标](GB18918-2002) | （表2）部分一类污染物最高允许排放浓度（日均值） | 103 |  |  | 总砷 | 2020-11-12 | <0.008 | mg/L | 0.1 |  | 是 | 否
2020 | 11 | 12 | 00 | 广东省 | 汕尾市 | 海丰县 | 海丰县广业环保有限公司（海丰县城污水处理厂） | 污水处理厂 | 4620污水处理及其再生利用 | 水环境 | 2021-01-05 | 处理后排污口 | 国家标准 | 城镇污水处理厂污染物排放标准[国标](GB18918-2002) | B标准 | 103 |  |  | 氨氮（NH3-N） | 2020-11-12 | 0.678 | mg/L | 5 |  | 是 | 否
2020 | 11 | 12 | 00 | 广东省 | 汕尾市 | 海丰县 | 海丰县广业环保有限公司（海丰县城污水处理厂） | 污水处理厂 | 4620污水处理及其再生利用 | 水环境 | 2021-01-05 | 处理后排污口 | 国家标准 | 城镇污水处理厂污染物排放标准[国标](GB18918-2002) | （表2）部分一类污染物最高允许排放浓度（日均值） | 103 |  |  | 总铬 | 2020-11-12 | 0.007 | mg/L | 0.1 |  | 是 | 否
2020 | 11 | 12 | 00 | 广东省 | 汕尾市 | 海丰县 | 海丰县广业环保有限公司（海丰县城污水处理厂） | 污水处理厂 | 4620污水处理及其再生利用 | 水环境 | 2021-01-05 | 处理后排污口 | 国家标准 | 城镇污水处理厂污染物排放标准[国标](GB18918-2002) | （表1）基本控制项目最高允许排放浓度（日均值）,一级标准（水温＞12℃或≤12℃）,B标准,通用 | 103 |  |  | 色度 | 2020-11-12 | 2 | 倍 | 30 |  | 是 | 否
2020 | 11 | 12 | 00 | 广东省 | 汕尾市 | 海丰县 | 海丰县广业环保有限公司（海丰县城污水处理厂） | 污水处理厂 | 4620污水处理及其再生利用 | 水环境 | 2021-01-05 | 处理后排污口 | 地方标准 | 广东省水污染排放限值标准(DB44/26—2001) | 表2 第二类污染物最高允许排放浓度 (第一时段),一级标准,城镇二级污水处理厂 | 103 |  |  | 化学需氧量 | 2020-11-12 | 36 | mg/L | 40 |  | 是 | 否
2020 | 11 | 12 | 00 | 广东省 | 汕尾市 | 海丰县 | 海丰县广业环保有限公司（海丰县城污水处理厂） | 污水处理厂 | 4620污水处理及其再生利用 | 水环境 | 2021-01-05 | 处理后排污口 | 国家标准 | 城镇污水处理厂污染物排放标准[国标](GB18918-2002) | （表1）基本控制项目最高允许排放浓度（日均值）,一级标准（水温＞12℃或≤12℃）,B标准,通用 | 103 |  |  | pH值 | 2020-11-12 | 6.93 | 无量纲 | 9 | 6 | 是 | 否
2020 | 11 | 23 | 00 | 广东省 | 汕尾市 | 海丰县 | 海丰县梅陇镇合泰电镀厂有限公司 | 工业企业 | 3360金属表面处理及热处理加工 | 水环境 | 2020-12-16 | 废水处理设施处理后总排口 | 地方标准 | 广东省电镀水污染物排放标准[地标](DB44/1597-2015) | 表2 新建项目水污染物排放限值及单位产品基准排水量,非珠三角 |  |  |  | 总镉 | 2020-11-23 | 0.0005 | mg/L | 0.01 |  | 是 | 否
2020 | 11 | 23 | 00 | 广东省 | 汕尾市 | 海丰县 | 海丰县梅陇镇合泰电镀厂有限公司 | 工业企业 | 3360金属表面处理及热处理加工 | 水环境 | 2020-12-16 | 废水处理设施处理后总排口 | 地方标准 | 广东省电镀水污染物排放标准[地标](DB44/1597-2015) | 表2 新建项目水污染物排放限值及单位产品基准排水量,非珠三角 |  |  |  | 总磷（以P计） | 2020-11-23 | 1.05 | mg/L | 1.0 |  | 是 | 是 | 0.05
2020 | 11 | 23 | 00 | 广东省 | 汕尾市 | 海丰县 | 海丰县梅陇镇合泰电镀厂有限公司 | 工业企业 | 3360金属表面处理及热处理加工 | 水环境 | 2020-12-16 | 废水处理设施处理后总排口 | 地方标准 | 广东省电镀水污染物排放标准[地标](DB44/1597-2015) | 表2 新建项目水污染物排放限值及单位产品基准排水量,非珠三角 |  |  |  | 总银 | 2020-11-23 | <0.03 | mg/L | 0.1 |  | 是 | 否
2020 | 11 | 23 | 00 | 广东省 | 汕尾市 | 海丰县 | 海丰县梅陇镇合泰电镀厂有限公司 | 工业企业 | 3360金属表面处理及热处理加工 | 水环境 | 2020-12-16 | 废水处理设施处理后总排口 | 地方标准 | 广东省电镀水污染物排放标准[地标](DB44/1597-2015) | 表2 新建项目水污染物排放限值及单位产品基准排水量,非珠三角 |  |  |  | pH值 | 2020-11-23 | 7.43 | 无量纲 | 9 | 6 | 是 | 否
2020 | 11 | 23 | 00 | 广东省 | 汕尾市 | 海丰县 | 海丰县梅陇镇合泰电镀厂有限公司 | 工业企业 | 3360金属表面处理及热处理加工 | 水环境 | 2020-12-16 | 含镍车间预处理排放口 | 地方标准 | 广东省电镀水污染物排放标准[地标](DB44/1597-2015) | 表3 水污染物特别排放限值 |  |  |  | 总银 | 2020-11-23 | <0.03 | mg/L | 0.1 |  | 是 | 否
2020 | 11 | 23 | 00 | 广东省 | 汕尾市 | 海丰县 | 海丰县梅陇镇合泰电镀厂有限公司 | 工业企业 | 3360金属表面处理及热处理加工 | 水环境 | 2020-12-16 | 含氰车间预处理设施排放口(DW002) | 地方标准 | 广东省电镀水污染物排放标准[地标](DB44/1597-2015) | 表2 新建项目水污染物排放限值及单位产品基准排水量,非珠三角 |  |  |  | 总银 | 2020-11-23 | <0.03 | mg/L | 0.1 |  | 是 | 否
2020 | 11 | 23 | 00 | 广东省 | 汕尾市 | 海丰县 | 海丰县梅陇镇合泰电镀厂有限公司 | 工业企业 | 3360金属表面处理及热处理加工 | 水环境 | 2020-12-16 | 含铬车间预处理排放口 | 地方标准 | 广东省电镀水污染物排放标准[地标](DB44/1597-2015) | 表3 水污染物特别排放限值 |  |  |  | 总银 | 2020-11-23 | <0.03 | mg/L | 0.1 |  | 是 | 否
2020 | 11 | 23 | 00 | 广东省 | 汕尾市 | 海丰县 | 海丰县梅陇镇合泰电镀厂有限公司 | 工业企业 | 3360金属表面处理及热处理加工 | 水环境 | 2020-12-16 | 废水处理设施处理后总排口 | 地方标准 | 广东省 电镀水污染物排放标准(DB44/1597-2015) | 现有项目水污染物排放限值及单位产品基准排水量 |  |  |  | 六价铬 | 2020-11-23 | <0.004 | mg/L | 0.1 |  | 是 | 否
2020 | 11 | 23 | 00 | 广东省 | 汕尾市 | 海丰县 | 海丰县梅陇镇合泰电镀厂有限公司 | 工业企业 | 3360金属表面处理及热处理加工 | 水环境 | 2020-12-16 | 废水处理设施处理后总排口 | 地方标准 | 广东省电镀水污染物排放标准[地标](DB44/1597-2015) | 表2 新建项目水污染物排放限值及单位产品基准排水量,非珠三角 |  |  |  | 氨氮（NH3-N） | 2020-11-23 | 1.02 | mg/L | 15 |  | 是 | 否
2020 | 11 | 23 | 00 | 广东省 | 汕尾市 | 海丰县 | 海丰县梅陇镇合泰电镀厂有限公司 | 工业企业 | 3360金属表面处理及热处理加工 | 水环境 | 2020-12-16 | 废水处理设施处理后总排口 | 地方标准 | 广东省电镀水污染物排放标准[地标](DB44/1597-2015) | 表2 新建项目水污染物排放限值及单位产品基准排水量,非珠三角 |  |  |  | 总铁 | 2020-11-23 | 0.08 | mg/L | 2.0 |  | 是 | 否
2020 | 11 | 23 | 00 | 广东省 | 汕尾市 | 海丰县 | 海丰县梅陇镇合泰电镀厂有限公司 | 工业企业 | 3360金属表面处理及热处理加工 | 水环境 | 2020-12-16 | 含氰车间预处理设施排放口(DW002) | 地方标准 | 广东省电镀水污染物排放标准[地标](DB44/1597-2015) | 表2 新建项目水污染物排放限值及单位产品基准排水量,非珠三角 |  |  |  | 总铬 | 2020-11-23 | 0.004 | mg/L | 0.5 |  | 是 | 否
2020 | 11 | 23 | 00 | 广东省 | 汕尾市 | 海丰县 | 海丰县梅陇镇合泰电镀厂有限公司 | 工业企业 | 3360金属表面处理及热处理加工 | 水环境 | 2020-12-16 | 废水处理设施处理后总排口 | 地方标准 | 广东省电镀水污染物排放标准[地标](DB44/1597-2015) | 表2 新建项目水污染物排放限值及单位产品基准排水量,非珠三角 |  |  |  | 总铜 | 2020-11-23 | 0.036 | mg/L | 0.5 |  | 是 | 否
2020 | 11 | 23 | 00 | 广东省 | 汕尾市 | 海丰县 | 海丰县梅陇镇合泰电镀厂有限公司 | 工业企业 | 3360金属表面处理及热处理加工 | 水环境 | 2020-12-16 | 含镍车间预处理排放口 | 地方标准 | 广东省 电镀水污染物排放标准(DB44/1597-2015) | 现有项目水污染物排放限值及单位产品基准排水量 |  |  |  | 总铬 | 2020-11-23 | 0.007 | mg/L | 0.5 |  | 是 | 否
2020 | 11 | 23 | 00 | 广东省 | 汕尾市 | 海丰县 | 海丰县梅陇镇合泰电镀厂有限公司 | 工业企业 | 3360金属表面处理及热处理加工 | 水环境 | 2020-12-16 | 含镍车间预处理排放口 | 地方标准 | 广东省电镀水污染物排放标准[地标](DB44/1597-2015) | 表2 新建项目水污染物排放限值及单位产品基准排水量,非珠三角 |  |  |  | 总镍 | 2020-11-23 | <0.007 | mg/L | 0.5 |  | 是 | 否
2020 | 11 | 23 | 00 | 广东省 | 汕尾市 | 海丰县 | 海丰县梅陇镇合泰电镀厂有限公司 | 工业企业 | 3360金属表面处理及热处理加工 | 水环境 | 2020-12-16 | 废水处理设施处理后总排口 | 地方标准 | 广东省电镀水污染物排放标准[地标](DB44/1597-2015) | 表2 新建项目水污染物排放限值及单位产品基准排水量,非珠三角 |  |  |  | 总铬 | 2020-11-23 | 0.004 | mg/L | 0.5 |  | 是 | 否
2020 | 11 | 23 | 00 | 广东省 | 汕尾市 | 海丰县 | 海丰县梅陇镇合泰电镀厂有限公司 | 工业企业 | 3360金属表面处理及热处理加工 | 水环境 | 2020-12-16 | 废水处理设施处理后总排口 | 地方标准 | 广东省电镀水污染物排放标准[地标](DB44/1597-2015) | 表2 新建项目水污染物排放限值及单位产品基准排水量,非珠三角 |  |  |  | 化学需氧量 | 2020-11-23 | 27 | mg/L | 80 |  | 是 | 否
2020 | 11 | 23 | 00 | 广东省 | 汕尾市 | 海丰县 | 海丰县梅陇镇合泰电镀厂有限公司 | 工业企业 | 3360金属表面处理及热处理加工 | 水环境 | 2020-12-16 | 废水处理设施处理后总排口 | 地方标准 | 广东省电镀水污染物排放标准[地标](DB44/1597-2015) | 表2 新建项目水污染物排放限值及单位产品基准排水量,非珠三角 |  |  |  | 总铅 | 2020-11-23 | <0.003 | mg/L | 0.1 |  | 是 | 否
2020 | 11 | 23 | 00 | 广东省 | 汕尾市 | 海丰县 | 海丰县梅陇镇合泰电镀厂有限公司 | 工业企业 | 3360金属表面处理及热处理加工 | 水环境 | 2020-12-16 | 废水处理设施处理后总排口 | 地方标准 | 广东省电镀水污染物排放标准[地标](DB44/1597-2015) | 表2 新建项目水污染物排放限值及单位产品基准排水量,非珠三角 |  |  |  | 总锌 | 2020-11-23 | 0.010 | mg/L | 1.0 |  | 是 | 否
2020 | 11 | 23 | 00 | 广东省 | 汕尾市 | 海丰县 | 海丰县梅陇镇合泰电镀厂有限公司 | 工业企业 | 3360金属表面处理及热处理加工 | 水环境 | 2020-12-16 | 含铬车间预处理排放口 | 地方标准 | 广东省 电镀水污染物排放标准(DB44/1597-2015) | 现有项目水污染物排放限值及单位产品基准排水量 |  |  |  | 总镍 | 2020-11-23 | <0.007 | mg/L | 0.5 |  | 是 | 否
2020 | 11 | 23 | 00 | 广东省 | 汕尾市 | 海丰县 | 海丰县梅陇镇合泰电镀厂有限公司 | 工业企业 | 3360金属表面处理及热处理加工 | 水环境 | 2020-12-16 | 含氰车间预处理设施排放口(DW002) | 地方标准 | 广东省电镀水污染物排放标准[地标](DB44/1597-2015) | 表2 新建项目水污染物排放限值及单位产品基准排水量,非珠三角 |  |  |  | 总镍 | 2020-11-23 | 0.012 | mg/L | 0.5 |  | 是 | 否
2020 | 11 | 23 | 00 | 广东省 | 汕尾市 | 海丰县 | 海丰县梅陇镇合泰电镀厂有限公司 | 工业企业 | 3360金属表面处理及热处理加工 | 水环境 | 2020-12-16 | 废水处理设施处理后总排口 | 地方标准 | 广东省电镀水污染物排放标准[地标](DB44/1597-2015) | 表2 新建项目水污染物排放限值及单位产品基准排水量,非珠三角 |  |  |  | 总铝 | 2020-11-23 | 0.054 | mg/L | 2.0 |  | 是 | 否
2020 | 11 | 23 | 00 | 广东省 | 汕尾市 | 海丰县 | 海丰县梅陇镇合泰电镀厂有限公司 | 工业企业 | 3360金属表面处理及热处理加工 | 水环境 | 2020-12-16 | 废水处理设施处理后总排口 | 地方标准 | 广东省电镀水污染物排放标准[地标](DB44/1597-2015) | 表2 新建项目水污染物排放限值及单位产品基准排水量,非珠三角 |  |  |  | 总镍 | 2020-11-23 | 0.133 | mg/L | 0.5 |  | 是 | 否
2020 | 11 | 23 | 00 | 广东省 | 汕尾市 | 海丰县 | 海丰县梅陇镇合泰电镀厂有限公司 | 工业企业 | 3360金属表面处理及热处理加工 | 水环境 | 2020-12-16 | 含铬车间预处理排放口 | 地方标准 | 广东省电镀水污染物排放标准[地标](DB44/1597-2015) | 表2 新建项目水污染物排放限值及单位产品基准排水量,非珠三角 |  |  |  | 总铬 | 2020-11-23 | 0.030 | mg/L | 0.5 |  | 是 | 否
2020 | 11 | 10 | 00 | 广东省 | 汕尾市 | 海丰县 | 海丰县润兴洗涤有限公司 | 工业企业 | 171棉纺织及印染精加工 | 水环境 | 2020-12-16 | 处理设施处理后排口(DW001) | 国家标准 | 纺织染整工业水污染物排放标准(GB4287-2012) | （表2）新建企业水污染物排放浓度限值及单位产品基准排水量,企业废水总排放口,直接排放,非蜡染行业直接排放 |  |  |  | 氨氮（NH3-N） | 2020-11-10 | 0.864 | mg/L | 10 |  | 是 | 否
2020 | 11 | 10 | 00 | 广东省 | 汕尾市 | 海丰县 | 海丰县润兴洗涤有限公司 | 工业企业 | 171棉纺织及印染精加工 | 水环境 | 2020-12-16 | 处理设施处理后排口(DW001) | 国家标准 | 纺织染整工业水污染物排放标准(GB4287-2012) | （表2）新建企业水污染物排放浓度限值及单位产品基准排水量,企业废水总排放口,直接排放,通用 |  |  |  | 化学需氧量 | 2020-11-10 | 38 | mg/L | 80 |  | 是 | 否
2020 | 11 | 10 | 00 | 广东省 | 汕尾市 | 海丰县 | 海丰县润兴洗涤有限公司 | 工业企业 | 171棉纺织及印染精加工 | 水环境 | 2020-12-16 | 处理设施处理后排口(DW001) | 国家标准 | 纺织染整工业水污染物排放标准(GB4287-2012) | （表2）新建企业水污染物排放浓度限值及单位产品基准排水量,企业废水总排放口,直接排放,通用 |  |  |  | pH值 | 2020-11-10 | 7.33 | 无量纲 | 9 | 6 | 是 | 否
2020 | 11 | 10 | 00 | 广东省 | 汕尾市 | 海丰县 | 海丰县润兴洗涤有限公司 | 工业企业 | 171棉纺织及印染精加工 | 水环境 | 2020-12-16 | 处理设施处理后排口(DW001) | 国家标准 | 纺织染整工业水污染物排放标准(GB4287-2012) | （表2）新建企业水污染物排放浓度限值及单位产品基准排水量,企业废水总排放口,直接排放,通用 |  |  |  | 色度 | 2020-11-10 | 4 | 倍 | 50 |  | 是 | 否
2020 | 11 | 10 | 00 | 广东省 | 汕尾市 | 海丰县 | 海丰县润兴洗涤有限公司 | 工业企业 | 171棉纺织及印染精加工 | 水环境 | 2020-12-16 | 处理设施处理后排口(DW001) | 国家标准 | 纺织染整工业水污染物排放标准(GB4287-2012) | （表2）新建企业水污染物排放浓度限值及单位产品基准排水量,企业废水总排放口,直接排放,通用 |  |  |  | 总磷（以P计） | 2020-11-10 | 0.05 | mg/L | 0.5 |  | 是 | 否
2020 | 11 | 10 | 00 | 广东省 | 汕尾市 | 海丰县 | 海丰县润兴洗涤有限公司 | 工业企业 | 171棉纺织及印染精加工 | 水环境 | 2020-12-16 | 处理设施处理后排口(DW001) | 国家标准 | 纺织染整工业水污染物排放标准(GB4287-2012) | （表2）新建企业水污染物排放浓度限值及单位产品基准排水量,企业废水总排放口,直接排放,通用 |  |  |  | 六价铬 | 2020-11-10 | <0.004 | mg/L | 0 |  | 是 | 否
2020 | 11 | 24 | 00 | 广东省 | 汕尾市 | 海丰县 | 海丰县协祥盛染织有限公司 | 工业企业 | 172毛纺织及染整精加工 | 水环境 | 2021-01-11 | 新污水处理设施处理后排污口(DW001) |  | 纺织染整工业水污染物排放标准(GB-4287-2012) | 新建企业－－自2013年1月1日起,一般印染行业（除蜡染行业外）,直接排放 |  |  |  | 六价铬 | 2020-11-24 | <0.004 | mg/L | 0 |  | 是 | 否
2020 | 11 | 24 | 00 | 广东省 | 汕尾市 | 海丰县 | 海丰县协祥盛染织有限公司 | 工业企业 | 172毛纺织及染整精加工 | 水环境 | 2021-01-11 | 新污水处理设施处理后排污口(DW001) |  | 纺织染整工业水污染物排放标准(GB-4287-2012) | 新建企业－－自2013年1月1日起,一般印染行业（除蜡染行业外）,直接排放 |  |  |  | 氨氮（NH3-N） | 2020-11-24 | 0.824 | mg/L | 10 |  | 是 | 否
2020 | 11 | 24 | 00 | 广东省 | 汕尾市 | 海丰县 | 海丰县协祥盛染织有限公司 | 工业企业 | 172毛纺织及染整精加工 | 水环境 | 2021-01-11 | 新污水处理设施处理后排污口(DW001) |  | 纺织染整工业水污染物排放标准(GB-4287-2012) | 新建企业－－自2013年1月1日起,一般印染行业（除蜡染行业外）,直接排放 |  |  |  | 化学需氧量 | 2020-11-24 | 17 | mg/L | 80 |  | 是 | 否
2020 | 11 | 24 | 00 | 广东省 | 汕尾市 | 海丰县 | 海丰县协祥盛染织有限公司 | 工业企业 | 172毛纺织及染整精加工 | 水环境 | 2021-01-11 | 新污水处理设施处理后排污口(DW001) |  | 纺织染整工业水污染物排放标准(GB-4287-2012) | 新建企业－－自2013年1月1日起,一般印染行业（除蜡染行业外）,直接排放 |  |  |  | pH值 | 2020-11-24 | 7.44 | 无量纲 | 9 | 6 | 是 | 否
2020 | 11 | 24 | 00 | 广东省 | 汕尾市 | 海丰县 | 海丰县协祥盛染织有限公司 | 工业企业 | 172毛纺织及染整精加工 | 水环境 | 2021-01-11 | 新污水处理设施处理后排污口(DW001) | 地方标准 | 广东省水污染排放限值标准(DB44/26—2001) | 表4 第二类污染物最高允许排放浓度 (第二时段),一级标准,一切排污单位 |  |  |  | 色度 | 2020-11-24 | 8 | 倍 | 40 |  | 是 | 否
2020 | 11 | 24 | 00 | 广东省 | 汕尾市 | 海丰县 | 海丰县协祥盛染织有限公司 | 工业企业 | 172毛纺织及染整精加工 | 水环境 | 2021-01-11 | 新污水处理设施处理后排污口(DW001) | 地方标准 | 广东省水污染排放限值标准(DB44/26—2001) | 表4 第二类污染物最高允许排放浓度 (第二时段),一级标准,一切排污单位 |  |  |  | 总铜 | 2020-11-24 | <0.005 | mg/L | 0.5 |  | 是 | 否
2020 | 11 | 24 | 00 | 广东省 | 汕尾市 | 海丰县 | 海丰县协祥盛染织有限公司 | 工业企业 | 172毛纺织及染整精加工 | 水环境 | 2021-01-11 | 新污水处理设施处理后排污口(DW001) |  | 纺织染整工业水污染物排放标准(GB-4287-2012) | 新建企业－－自2013年1月1日起,一般印染行业（除蜡染行业外）,直接排放 |  |  |  | 总磷（以P计） | 2020-11-24 | 0.61 | mg/L | .5 |  | 是 | 是 | 0.22
2020 | 11 | 24 | 00 | 广东省 | 汕尾市 | 海丰县 | 海丰县协祥盛染织有限公司 | 工业企业 | 172毛纺织及染整精加工 | 水环境 | 2021-01-11 | 新污水处理设施处理后排污口(DW001) | 地方标准 | 广东省水污染排放限值标准(DB44/26—2001) | 表1 第一类污染物最高允许排放浓度,一切排污单位 |  |  |  | 总铬 | 2020-11-24 | 0.005 | mg/L | 1.5 |  | 是 | 否
2020 | 11 | 24 | 00 | 广东省 | 汕尾市 | 海丰县 | 海丰珠江啤酒分装有限公司 | 工业企业 | 1513啤酒制造 | 水环境 | 2021-01-11 | 处理后污水排污口 |  | 啤酒工业污染物排放标准(GB19821-2005) | 2008年5月1日现有企业废水排放,啤酒企业,排放标准 |  |  |  | 化学需氧量 | 2020-11-24 | 39 | mg/L | 80 |  | 是 | 否
2020 | 11 | 24 | 00 | 广东省 | 汕尾市 | 海丰县 | 海丰珠江啤酒分装有限公司 | 工业企业 | 1513啤酒制造 | 水环境 | 2021-01-11 | 处理后污水排污口 |  | 啤酒工业污染物排放标准(GB19821-2005) | 2008年5月1日现有企业废水排放,啤酒企业,排放标准 |  |  |  | 总磷（以P计） | 2020-11-24 | 0.66 | mg/L | 3 |  | 是 | 否
2020 | 11 | 24 | 00 | 广东省 | 汕尾市 | 海丰县 | 海丰珠江啤酒分装有限公司 | 工业企业 | 1513啤酒制造 | 水环境 | 2021-01-11 | 处理后污水排污口 | 地方标准 | 广东省水污染排放限值标准(DB44/26—2001) | 表4 第二类污染物最高允许排放浓度 (第二时段),一级标准,其他排污单位 |  |  |  | 氨氮（NH3-N） | 2020-11-24 | 6.12 | mg/L | 10 |  | 是 | 否
2020 | 11 | 24 | 00 | 广东省 | 汕尾市 | 海丰县 | 海丰珠江啤酒分装有限公司 | 工业企业 | 1513啤酒制造 | 水环境 | 2021-01-11 | 处理后污水排污口 | 地方标准 | 广东省水污染排放限值标准(DB44/26—2001) | 表4 第二类污染物最高允许排放浓度 (第二时段),一级标准,一切排污单位 |  |  |  | 色度 | 2020-11-24 | 4 | 倍 | 40 |  | 是 | 否
2020 | 11 | 24 | 00 | 广东省 | 汕尾市 | 海丰县 | 海丰珠江啤酒分装有限公司 | 工业企业 | 1513啤酒制造 | 水环境 | 2021-01-11 | 处理后污水排污口 | 国家标准 | 啤酒工业污染物排放标准(GB19821-2005) | （表1）啤酒生产企业水污染物排放最高允许限值,啤酒企业,排放标准 |  |  |  | pH值 | 2020-11-24 | 7.63 | 无量纲 | 9 | 6 | 是 | 否
2020 | 11 | 24 | 00 | 广东省 | 汕尾市 | 海丰县 | 敏兴毛织（海丰）有限公司 | 工业企业 | 82其他服务业 | 水环境 | 2021-01-11 | 处理后污水排污口(DW001) |  | 纺织染整工业水污染物排放标准(GB-4287-2012) | 新建企业－－自2013年1月1日起,一般印染行业（除蜡染行业外）,直接排放 |  |  |  | 总磷（以P计） | 2020-11-24 | 0.02 | mg/L | .5 |  | 是 | 否
2020 | 11 | 24 | 00 | 广东省 | 汕尾市 | 海丰县 | 敏兴毛织（海丰）有限公司 | 工业企业 | 82其他服务业 | 水环境 | 2021-01-11 | 处理后污水排污口(DW001) | 地方标准 | 广东省水污染排放限值标准(DB44/26—2001) | 表2 第二类污染物最高允许排放浓度 (第一时段),一级标准,一切排污单位 |  |  |  | 总铜 | 2020-11-24 | <0.005 | mg/L | 0.5 |  | 是 | 否
2020 | 11 | 24 | 00 | 广东省 | 汕尾市 | 海丰县 | 敏兴毛织（海丰）有限公司 | 工业企业 | 82其他服务业 | 水环境 | 2021-01-11 | 处理后污水排污口(DW001) |  | 纺织染整工业水污染物排放标准(GB-4287-2012) | 新建企业－－自2013年1月1日起,一般印染行业（除蜡染行业外）,直接排放 |  |  |  | 化学需氧量 | 2020-11-24 | 18 | mg/L | 80 |  | 是 | 否
2020 | 11 | 24 | 00 | 广东省 | 汕尾市 | 海丰县 | 敏兴毛织（海丰）有限公司 | 工业企业 | 82其他服务业 | 水环境 | 2021-01-11 | 处理后污水排污口(DW001) |  | 纺织染整工业水污染物排放标准(GB-4287-2012) | 新建企业－－自2013年1月1日起,一般印染行业（除蜡染行业外）,直接排放 |  |  |  | 氨氮（NH3-N） | 2020-11-24 | 0.058 | mg/L | 10 |  | 是 | 否
2020 | 11 | 24 | 00 | 广东省 | 汕尾市 | 海丰县 | 敏兴毛织（海丰）有限公司 | 工业企业 | 82其他服务业 | 水环境 | 2021-01-11 | 处理后污水排污口(DW001) |  | 纺织染整工业水污染物排放标准(GB-4287-2012) | 新建企业－－自2013年1月1日起,一般印染行业（除蜡染行业外）,直接排放 |  |  |  | 六价铬 | 2020-11-24 | <0.004 | mg/L | 0 |  | 是 | 否
2020 | 11 | 24 | 00 | 广东省 | 汕尾市 | 海丰县 | 敏兴毛织（海丰）有限公司 | 工业企业 | 82其他服务业 | 水环境 | 2021-01-11 | 处理后污水排污口(DW001) |  | 纺织染整工业水污染物排放标准(GB-4287-2012) | 新建企业－－自2013年1月1日起,一般印染行业（除蜡染行业外）,直接排放 |  |  |  | pH值 | 2020-11-24 | 7.41 | 无量纲 | 9 | 6 | 是 | 否
2020 | 11 | 24 | 00 | 广东省 | 汕尾市 | 海丰县 | 敏兴毛织（海丰）有限公司 | 工业企业 | 82其他服务业 | 水环境 | 2021-01-11 | 处理后污水排污口(DW001) | 地方标准 | 广东省水污染排放限值标准(DB44/26—2001) | 表1 第一类污染物最高允许排放浓度,一切排污单位 |  |  |  | 总铬 | 2020-11-24 | 0.004 | mg/L | 1.5 |  | 是 | 否
2020 | 11 | 24 | 00 | 广东省 | 汕尾市 | 海丰县 | 敏兴毛织（海丰）有限公司 | 工业企业 | 82其他服务业 | 水环境 | 2021-01-11 | 处理后污水排污口(DW001) | 地方标准 | 广东省水污染排放限值标准(DB44/26—2001) | 表4 第二类污染物最高允许排放浓度 (第二时段),一级标准,一切排污单位 |  |  |  | 色度 | 2020-11-24 | 2 | 倍 | 40 |  | 是 | 否
2020 | 11 | 16 | 00 | 广东省 | 汕尾市 | 陆河县 | 陆河县城大坪水质净化厂 | 污水处理厂 | 4620污水处理及其再生利用 | 水环境 | 2021-01-05 | 陆河县城大坪水质净化厂(DW001) | 地方标准 | 广东省水污染排放限值标准(DB44/26—2001) | 表4 第二类污染物最高允许排放浓度 (第二时段),一级标准,城镇二级污水处理厂 | 92.1 |  |  | 化学需氧量 | 2020-11-16 | 33 | mg/L | 40 |  | 是 | 否
2020 | 11 | 16 | 00 | 广东省 | 汕尾市 | 陆河县 | 陆河县城大坪水质净化厂 | 污水处理厂 | 4620污水处理及其再生利用 | 水环境 | 2021-01-05 | 陆河县城大坪水质净化厂(DW001) | 国家标准 | 城镇污水处理厂污染物排放标准[国标](GB18918-2002) | （表1）基本控制项目最高允许排放浓度（日均值）,一级标准（水温＞12℃或≤12℃）,B标准,通用 | 92.1 |  |  | 色度 | 2020-11-16 | 2 | 倍 | 30 |  | 是 | 否
2020 | 11 | 16 | 00 | 广东省 | 汕尾市 | 陆河县 | 陆河县城大坪水质净化厂 | 污水处理厂 | 4620污水处理及其再生利用 | 水环境 | 2021-01-05 | 陆河县城大坪水质净化厂(DW001) | 国家标准 | 城镇污水处理厂污染物排放标准[国标](GB18918-2002) | （表2）部分一类污染物最高允许排放浓度（日均值） | 92.1 |  |  | 总砷 | 2020-11-16 | <0.008 | mg/L | 0.1 |  | 是 | 否
2020 | 11 | 16 | 00 | 广东省 | 汕尾市 | 陆河县 | 陆河县城大坪水质净化厂 | 污水处理厂 | 4620污水处理及其再生利用 | 水环境 | 2021-01-05 | 陆河县城大坪水质净化厂(DW001) | 国家标准 | 城镇污水处理厂污染物排放标准[国标](GB18918-2002) | （表1）基本控制项目最高允许排放浓度（日均值）,一级标准（水温＞12℃或≤12℃）,B标准,2006年1月1日后建设 | 92.1 |  |  | 总磷（以P计） | 2020-11-16 | 0.36 | mg/L | 1 |  | 是 | 否
2020 | 11 | 16 | 00 | 广东省 | 汕尾市 | 陆河县 | 陆河县城大坪水质净化厂 | 污水处理厂 | 4620污水处理及其再生利用 | 水环境 | 2021-01-05 | 陆河县城大坪水质净化厂(DW001) | 国家标准 | 城镇污水处理厂污染物排放标准[国标](GB18918-2002) | （表1）基本控制项目最高允许排放浓度（日均值）,一级标准（水温＞12℃或≤12℃）,B标准,通用 | 92.1 |  |  | pH值 | 2020-11-16 | 7.06 | 无量纲 | 9 | 6 | 是 | 否
2020 | 11 | 16 | 00 | 广东省 | 汕尾市 | 陆河县 | 陆河县城大坪水质净化厂 | 污水处理厂 | 4620污水处理及其再生利用 | 水环境 | 2021-01-05 | 陆河县城大坪水质净化厂(DW001) | 地方标准 | 城镇污水处理厂污染物排放标准(GB18918-2002) | 表2部分一类污染物最高允许排放浓度（日均值h） | 92.1 |  |  | 总铅 | 2020-11-16 | <0.003 | mg/L | 0.1 |  | 是 | 否
2020 | 11 | 16 | 00 | 广东省 | 汕尾市 | 陆河县 | 陆河县城大坪水质净化厂 | 污水处理厂 | 4620污水处理及其再生利用 | 水环境 | 2021-01-05 | 陆河县城大坪水质净化厂(DW001) | 国家标准 | 城镇污水处理厂污染物排放标准[国标](GB18918-2002) | （表2）部分一类污染物最高允许排放浓度（日均值） | 92.1 |  |  | 总铬 | 2020-11-16 | 0.009 | mg/L | 0.1 |  | 是 | 否
2020 | 11 | 16 | 00 | 广东省 | 汕尾市 | 陆河县 | 陆河县城大坪水质净化厂 | 污水处理厂 | 4620污水处理及其再生利用 | 水环境 | 2021-01-05 | 陆河县城大坪水质净化厂(DW001) | 地方标准 | 城镇污水处理厂污染物排放标准(GB18918-2002) | 表2部分一类污染物最高允许排放浓度（日均值h） | 92.1 |  |  | 六价铬 | 2020-11-16 | <0.004 | mg/L | 0.05 |  | 是 | 否
2020 | 11 | 16 | 00 | 广东省 | 汕尾市 | 陆河县 | 陆河县城大坪水质净化厂 | 污水处理厂 | 4620污水处理及其再生利用 | 水环境 | 2021-01-05 | 陆河县城大坪水质净化厂(DW001) | 国家标准 | 城镇污水处理厂污染物排放标准[国标](GB18918-2002) | （表1）基本控制项目最高允许排放浓度（日均值）,一级标准（水温＞12℃或≤12℃）,B标准,通用 | 92.1 |  |  | 氨氮（NH3-N） | 2020-11-16 | 0.127 | mg/L | 8;15 |  | 是 | 否
2020 | 11 | 16 | 00 | 广东省 | 汕尾市 | 陆河县 | 陆河县城大坪水质净化厂 | 污水处理厂 | 4620污水处理及其再生利用 | 水环境 | 2021-01-05 | 陆河县城大坪水质净化厂(DW001) | 地方标准 | 城镇污水处理厂污染物排放标准(GB18918-2002) | 表2部分一类污染物最高允许排放浓度（日均值h） | 92.1 |  |  | 总镉 | 2020-11-16 | 0.0012 | mg/L | 0.01 |  | 是 | 否
2020 | 11 | 09 | 00 | 广东省 | 汕尾市 | 陆河县 | 陆河县生活垃圾无害化处理填埋场 | 固废处置厂 | 7820环境卫生管理 | 土壤环境 | 2021-01-05 | 陆河县生活垃圾无害化处理填埋场(DW001) | 国家标准 | 生活垃圾填埋场污染控制标准(GB16889-2008) | 现有和新建生活垃圾填埋场水污染物排放浓度限值 |  |  |  | 六价铬 | 2020-11-09 | <0.004 | mg/L | 0.05 |  | 是 | 否
2020 | 11 | 09 | 00 | 广东省 | 汕尾市 | 陆河县 | 陆河县生活垃圾无害化处理填埋场 | 固废处置厂 | 7820环境卫生管理 | 土壤环境 | 2021-01-05 | 陆河县生活垃圾无害化处理填埋场(DW001) | 国家标准 | 生活垃圾填埋场污染控制标准(GB16889-2008) | 现有和新建生活垃圾填埋场水污染物排放浓度限值 |  |  |  | 总砷 | 2020-11-09 | <0.008 | mg/L | 0.1 |  | 是 | 否
2020 | 11 | 09 | 00 | 广东省 | 汕尾市 | 陆河县 | 陆河县生活垃圾无害化处理填埋场 | 固废处置厂 | 7820环境卫生管理 | 土壤环境 | 2021-01-05 | 陆河县生活垃圾无害化处理填埋场(DW001) | 国家标准 | 生活垃圾填埋场污染控制标准(GB16889-2008) | 现有和新建生活垃圾填埋场水污染物排放浓度限值 |  |  |  | 总铬 | 2020-11-09 | <0.002 | mg/L | 0.1 |  | 是 | 否
2020 | 11 | 09 | 00 | 广东省 | 汕尾市 | 陆河县 | 陆河县生活垃圾无害化处理填埋场 | 固废处置厂 | 7820环境卫生管理 | 土壤环境 | 2021-01-05 | 陆河县生活垃圾无害化处理填埋场(DW001) | 国家标准 | 生活垃圾填埋场污染控制标准(GB16889-2008) | 现有和新建生活垃圾填埋场水污染物排放浓度限值 |  |  |  | 色度 | 2020-11-09 | <1 | 倍 | 40 |  | 是 | 否
2020 | 11 | 09 | 00 | 广东省 | 汕尾市 | 陆河县 | 陆河县生活垃圾无害化处理填埋场 | 固废处置厂 | 7820环境卫生管理 | 土壤环境 | 2021-01-05 | 陆河县生活垃圾无害化处理填埋场(DW001) | 国家标准 | 生活垃圾填埋场污染控制标准(GB16889-2008) | 现有和新建生活垃圾填埋场水污染物排放浓度限值 |  |  |  | 总磷（以P计） | 2020-11-09 | 0.07 | mg/L | 3 |  | 是 | 否
2020 | 11 | 09 | 00 | 广东省 | 汕尾市 | 陆河县 | 陆河县生活垃圾无害化处理填埋场 | 固废处置厂 | 7820环境卫生管理 | 土壤环境 | 2021-01-05 | 陆河县生活垃圾无害化处理填埋场(DW001) | 国家标准 | 生活垃圾填埋场污染控制标准(GB16889-2008) | 现有和新建生活垃圾填埋场水污染物排放浓度限值 |  |  |  | 化学需氧量 | 2020-11-09 | 21 | mg/L | 100 |  | 是 | 否
2020 | 11 | 09 | 00 | 广东省 | 汕尾市 | 陆河县 | 陆河县生活垃圾无害化处理填埋场 | 固废处置厂 | 7820环境卫生管理 | 土壤环境 | 2021-01-05 | 陆河县生活垃圾无害化处理填埋场(DW001) | 国家标准 | 生活垃圾填埋场污染控制标准(GB16889-2008) | 现有和新建生活垃圾填埋场水污染物排放浓度限值 |  |  |  | 总铅 | 2020-11-09 | <0.003 | mg/L | 0.1 |  | 是 | 否
2020 | 11 | 09 | 00 | 广东省 | 汕尾市 | 陆河县 | 陆河县生活垃圾无害化处理填埋场 | 固废处置厂 | 7820环境卫生管理 | 土壤环境 | 2021-01-05 | 陆河县生活垃圾无害化处理填埋场(DW001) | 国家标准 | 生活垃圾填埋场污染控制标准(GB16889-2008) | 现有和新建生活垃圾填埋场水污染物排放浓度限值 |  |  |  | 总镉 | 2020-11-09 | <0.0004 | mg/L | 0.01 |  | 是 | 否
2020 | 11 | 09 | 00 | 广东省 | 汕尾市 | 陆河县 | 陆河县生活垃圾无害化处理填埋场 | 固废处置厂 | 7820环境卫生管理 | 土壤环境 | 2021-01-05 | 陆河县生活垃圾无害化处理填埋场(DW001) | 国家标准 | 生活垃圾填埋场污染控制标准(GB16889-2008) | 现有和新建生活垃圾填埋场水污染物排放浓度限值 |  |  |  | 氨氮（NH3-N） | 2020-11-09 | 1.17 | mg/L | 25 |  | 是 | 否
2020 | 11 | 30 | 00 | 广东省 | 汕尾市 | 陆河县 | 陆河县泰鸿科技环保污水处理有限公司（陆河县河口镇污水处理厂） | 污水处理厂 | 4620污水处理及其再生利用 | 水环境 | 2021-01-05 | 污水处理厂出水口 | 国家标准 | 城镇污水处理厂污染物排放标准[国标](GB18918-2002) | （表2）部分一类污染物最高允许排放浓度（日均值） |  |  |  | 总镉 | 2020-11-30 | <0.0004 | mg/L | 0.01 |  | 是 | 否
2020 | 11 | 30 | 00 | 广东省 | 汕尾市 | 陆河县 | 陆河县泰鸿科技环保污水处理有限公司（陆河县河口镇污水处理厂） | 污水处理厂 | 4620污水处理及其再生利用 | 水环境 | 2021-01-05 | 污水处理厂出水口 | 国家标准 | 城镇污水处理厂污染物排放标准[国标](GB18918-2002) | （表2）部分一类污染物最高允许排放浓度（日均值） |  |  |  | 六价铬 | 2020-11-30 | <0.004 | mg/L | 0.05 |  | 是 | 否
2020 | 11 | 30 | 00 | 广东省 | 汕尾市 | 陆河县 | 陆河县泰鸿科技环保污水处理有限公司（陆河县河口镇污水处理厂） | 污水处理厂 | 4620污水处理及其再生利用 | 水环境 | 2021-01-05 | 污水处理厂出水口 | 国家标准 | 城镇污水处理厂污染物排放标准[国标](GB18918-2002) | （表1）基本控制项目最高允许排放浓度（日均值）,一级标准（水温＞12℃或≤12℃）,A标准,通用 |  |  |  | 氨氮（NH3-N） | 2020-11-30 | 0.144 | mg/L | 5;8 |  | 是 | 否
2020 | 11 | 30 | 00 | 广东省 | 汕尾市 | 陆河县 | 陆河县泰鸿科技环保污水处理有限公司（陆河县河口镇污水处理厂） | 污水处理厂 | 4620污水处理及其再生利用 | 水环境 | 2021-01-05 | 污水处理厂出水口 | 地方标准 | 广东省水污染排放限值标准(DB44/26—2001) | 表2 第二类污染物最高允许排放浓度 (第一时段),一级标准,城镇二级污水处理厂 |  |  |  | 化学需氧量 | 2020-11-30 | 21 | mg/L | 40 |  | 是 | 否
2020 | 11 | 30 | 00 | 广东省 | 汕尾市 | 陆河县 | 陆河县泰鸿科技环保污水处理有限公司（陆河县河口镇污水处理厂） | 污水处理厂 | 4620污水处理及其再生利用 | 水环境 | 2021-01-05 | 污水处理厂出水口 | 国家标准 | 城镇污水处理厂污染物排放标准[国标](GB18918-2002) | （表1）基本控制项目最高允许排放浓度（日均值）,一级标准（水温＞12℃或≤12℃）,A标准,通用 |  |  |  | 色度 | 2020-11-30 | 2 | 倍 | 30 |  | 是 | 否
2020 | 11 | 30 | 00 | 广东省 | 汕尾市 | 陆河县 | 陆河县泰鸿科技环保污水处理有限公司（陆河县河口镇污水处理厂） | 污水处理厂 | 4620污水处理及其再生利用 | 水环境 | 2021-01-05 | 污水处理厂出水口 | 国家标准 | 城镇污水处理厂污染物排放标准[国标](GB18918-2002) | （表1）基本控制项目最高允许排放浓度（日均值）,一级标准（水温＞12℃或≤12℃）,A标准,2006年1月1日后建设 |  |  |  | 总磷（以P计） | 2020-11-30 | 0.19 | mg/L | 0.5 |  | 是 | 否
2020 | 11 | 30 | 00 | 广东省 | 汕尾市 | 陆河县 | 陆河县泰鸿科技环保污水处理有限公司（陆河县河口镇污水处理厂） | 污水处理厂 | 4620污水处理及其再生利用 | 水环境 | 2021-01-05 | 污水处理厂出水口 | 国家标准 | 城镇污水处理厂污染物排放标准[国标](GB18918-2002) | （表2）部分一类污染物最高允许排放浓度（日均值） |  |  |  | 总铅 | 2020-11-30 | <0.003 | mg/L | 0.1 |  | 是 | 否
2020 | 11 | 30 | 00 | 广东省 | 汕尾市 | 陆河县 | 陆河县泰鸿科技环保污水处理有限公司（陆河县河口镇污水处理厂） | 污水处理厂 | 4620污水处理及其再生利用 | 水环境 | 2021-01-05 | 污水处理厂出水口 | 国家标准 | 城镇污水处理厂污染物排放标准[国标](GB18918-2002) | （表2）部分一类污染物最高允许排放浓度（日均值） |  |  |  | 总砷 | 2020-11-30 | <0.008 | mg/L | 0.1 |  | 是 | 否
2020 | 11 | 30 | 00 | 广东省 | 汕尾市 | 陆河县 | 陆河县泰鸿科技环保污水处理有限公司（陆河县河口镇污水处理厂） | 污水处理厂 | 4620污水处理及其再生利用 | 水环境 | 2021-01-05 | 污水处理厂出水口 | 国家标准 | 城镇污水处理厂污染物排放标准[国标](GB18918-2002) | （表1）基本控制项目最高允许排放浓度（日均值）,一级标准（水温＞12℃或≤12℃）,A标准,通用 |  |  |  | pH值 | 2020-11-30 | 7.06 | 无量纲 | 9 | 6 | 是 | 否
2020 | 11 | 30 | 00 | 广东省 | 汕尾市 | 陆河县 | 陆河县泰鸿科技环保污水处理有限公司（陆河县河口镇污水处理厂） | 污水处理厂 | 4620污水处理及其再生利用 | 水环境 | 2021-01-05 | 污水处理厂出水口 | 国家标准 | 城镇污水处理厂污染物排放标准[国标](GB18918-2002) | （表2）部分一类污染物最高允许排放浓度（日均值） |  |  |  | 总铬 | 2020-11-30 | <0.002 | mg/L | 0.1 |  | 是 | 否
2020 | 11 | 11 | 00 | 广东省 | 汕尾市 | 红海湾经济开发区 | 汕尾市红海湾开发区广业环保有限公司（红海湾经济开发区污水处理厂） | 污水处理厂 | 4620污水处理及其再生利用 | 水环境 | 2021-01-05 | 处理后排污口 | 国家标准 | 城镇污水处理厂污染物排放标准[国标](GB18918-2002) | （表1）基本控制项目最高允许排放浓度（日均值）,一级标准（水温＞12℃或≤12℃）,B标准,通用 |  |  |  | pH值 | 2020-11-11 | 6.95 | 无量纲 | 9 | 6 | 是 | 否
2020 | 11 | 11 | 00 | 广东省 | 汕尾市 | 红海湾经济开发区 | 汕尾市红海湾开发区广业环保有限公司（红海湾经济开发区污水处理厂） | 污水处理厂 | 4620污水处理及其再生利用 | 水环境 | 2021-01-05 | 处理后排污口 | 地方标准 | 广东省水污染排放限值标准(DB44/26—2001) | 表2 第二类污染物最高允许排放浓度 (第一时段),一级标准,城镇二级污水处理厂 |  |  |  | 化学需氧量 | 2020-11-11 | 29 | mg/L | 40 |  | 是 | 否
2020 | 11 | 11 | 00 | 广东省 | 汕尾市 | 红海湾经济开发区 | 汕尾市红海湾开发区广业环保有限公司（红海湾经济开发区污水处理厂） | 污水处理厂 | 4620污水处理及其再生利用 | 水环境 | 2021-01-05 | 处理后排污口 | 国家标准 | 城镇污水处理厂污染物排放标准[国标](GB18918-2002) | （表2）部分一类污染物最高允许排放浓度（日均值） |  |  |  | 总砷 | 2020-11-11 | <0.008 | mg/L | 0.1 |  | 是 | 否
2020 | 11 | 11 | 00 | 广东省 | 汕尾市 | 红海湾经济开发区 | 汕尾市红海湾开发区广业环保有限公司（红海湾经济开发区污水处理厂） | 污水处理厂 | 4620污水处理及其再生利用 | 水环境 | 2021-01-05 | 处理后排污口 | 国家标准 | 城镇污水处理厂污染物排放标准[国标](GB18918-2002) | （表1）基本控制项目最高允许排放浓度（日均值）,一级标准（水温＞12℃或≤12℃）,B标准,通用 |  |  |  | 色度 | 2020-11-11 | 2 | 倍 | 30 |  | 是 | 否
2020 | 11 | 11 | 00 | 广东省 | 汕尾市 | 红海湾经济开发区 | 汕尾市红海湾开发区广业环保有限公司（红海湾经济开发区污水处理厂） | 污水处理厂 | 4620污水处理及其再生利用 | 水环境 | 2021-01-05 | 处理后排污口 | 国家标准 | 城镇污水处理厂污染物排放标准[国标](GB18918-2002) | （表2）部分一类污染物最高允许排放浓度（日均值） |  |  |  | 六价铬 | 2020-11-11 | <0.004 | mg/L | 0.05 |  | 是 | 否
2020 | 11 | 11 | 00 | 广东省 | 汕尾市 | 红海湾经济开发区 | 汕尾市红海湾开发区广业环保有限公司（红海湾经济开发区污水处理厂） | 污水处理厂 | 4620污水处理及其再生利用 | 水环境 | 2021-01-05 | 处理后排污口 | 国家标准 | 城镇污水处理厂污染物排放标准[国标](GB18918-2002) | （表2）部分一类污染物最高允许排放浓度（日均值） |  |  |  | 总镉 | 2020-11-11 | 0.0006 | mg/L | 0.01 |  | 是 | 否
2020 | 11 | 11 | 00 | 广东省 | 汕尾市 | 红海湾经济开发区 | 汕尾市红海湾开发区广业环保有限公司（红海湾经济开发区污水处理厂） | 污水处理厂 | 4620污水处理及其再生利用 | 水环境 | 2021-01-05 | 处理后排污口 | 国家标准 | 城镇污水处理厂污染物排放标准[国标](GB18918-2002) | （表2）部分一类污染物最高允许排放浓度（日均值） |  |  |  | 总铬 | 2020-11-11 | 0.003 | mg/L | 0.1 |  | 是 | 否
2020 | 11 | 11 | 00 | 广东省 | 汕尾市 | 红海湾经济开发区 | 汕尾市红海湾开发区广业环保有限公司（红海湾经济开发区污水处理厂） | 污水处理厂 | 4620污水处理及其再生利用 | 水环境 | 2021-01-05 | 处理后排污口 | 国家标准 | 城镇污水处理厂污染物排放标准[国标](GB18918-2002) | B标准 |  |  |  | 氨氮（NH3-N） | 2020-11-11 | 0.064 | mg/L | 5 |  | 是 | 否
2020 | 11 | 11 | 00 | 广东省 | 汕尾市 | 红海湾经济开发区 | 汕尾市红海湾开发区广业环保有限公司（红海湾经济开发区污水处理厂） | 污水处理厂 | 4620污水处理及其再生利用 | 水环境 | 2021-01-05 | 处理后排污口 | 国家标准 | 城镇污水处理厂污染物排放标准[国标](GB18918-2002) | （表1）基本控制项目最高允许排放浓度（日均值）,一级标准（水温＞12℃或≤12℃）,B标准,2006年1月1日后建设 |  |  |  | 总磷（以P计） | 2020-11-11 | 0.28 | mg/L | 0.5 |  | 是 | 否
2020 | 11 | 11 | 00 | 广东省 | 汕尾市 | 红海湾经济开发区 | 汕尾市红海湾开发区广业环保有限公司（红海湾经济开发区污水处理厂） | 污水处理厂 | 4620污水处理及其再生利用 | 水环境 | 2021-01-05 | 处理后排污口 | 国家标准 | 城镇污水处理厂污染物排放标准[国标](GB18918-2002) | （表2）部分一类污染物最高允许排放浓度（日均值） |  |  |  | 总铅 | 2020-11-11 | <0.003 | mg/L | 0.1 |  | 是 | 否
2020 | 11 | 12 | 00 | 广东省 | 汕尾市 | 陆丰市 | 陆丰市广业环保有限公司 | 污水处理厂 | 4620污水处理及其再生利用 | 水环境 | 2021-01-05 | 处理后排污口 | 国家标准 | 城镇污水处理厂污染物排放标准[国标](GB18918-2002) | （表2）部分一类污染物最高允许排放浓度（日均值） | 82.3 |  |  | 总镉 | 2020-11-12 | 0.0008 | mg/L | 0.01 |  | 是 | 否
2020 | 11 | 12 | 00 | 广东省 | 汕尾市 | 陆丰市 | 陆丰市广业环保有限公司 | 污水处理厂 | 4620污水处理及其再生利用 | 水环境 | 2021-01-05 | 处理后排污口 | 国家标准 | 城镇污水处理厂污染物排放标准[国标](GB18918-2002) | （表2）部分一类污染物最高允许排放浓度（日均值） | 82.3 |  |  | 总砷 | 2020-11-12 | <0.008 | mg/L | 0.1 |  | 是 | 否
2020 | 11 | 12 | 00 | 广东省 | 汕尾市 | 陆丰市 | 陆丰市广业环保有限公司 | 污水处理厂 | 4620污水处理及其再生利用 | 水环境 | 2021-01-05 | 处理后排污口 | 国家标准 | 城镇污水处理厂污染物排放标准[国标](GB18918-2002) | （表2）部分一类污染物最高允许排放浓度（日均值） | 82.3 |  |  | 总铬 | 2020-11-12 | 0.005 | mg/L | 0.1 |  | 是 | 否
2020 | 11 | 12 | 00 | 广东省 | 汕尾市 | 陆丰市 | 陆丰市广业环保有限公司 | 污水处理厂 | 4620污水处理及其再生利用 | 水环境 | 2021-01-05 | 处理后排污口 | 国家标准 | 城镇污水处理厂污染物排放标准[国标](GB18918-2002) | （表2）部分一类污染物最高允许排放浓度（日均值） | 82.3 |  |  | 总铅 | 2020-11-12 | <0.003 | mg/L | 0.1 |  | 是 | 否
2020 | 11 | 12 | 00 | 广东省 | 汕尾市 | 陆丰市 | 陆丰市广业环保有限公司 | 污水处理厂 | 4620污水处理及其再生利用 | 水环境 | 2021-01-05 | 处理后排污口 | 国家标准 | 城镇污水处理厂污染物排放标准[国标](GB18918-2002) | B标准 | 82.3 |  |  | 氨氮（NH3-N） | 2020-11-12 | 0.195 | mg/L | 5 |  | 是 | 否
2020 | 11 | 12 | 00 | 广东省 | 汕尾市 | 陆丰市 | 陆丰市广业环保有限公司 | 污水处理厂 | 4620污水处理及其再生利用 | 水环境 | 2021-01-05 | 处理后排污口 | 国家标准 | 城镇污水处理厂污染物排放标准[国标](GB18918-2002) | （表1）基本控制项目最高允许排放浓度（日均值）,一级标准（水温＞12℃或≤12℃）,B标准,通用 | 82.3 |  |  | pH值 | 2020-11-12 | 6.87 | 无量纲 | 9 | 6 | 是 | 否
2020 | 11 | 12 | 00 | 广东省 | 汕尾市 | 陆丰市 | 陆丰市广业环保有限公司 | 污水处理厂 | 4620污水处理及其再生利用 | 水环境 | 2021-01-05 | 处理后排污口 | 国家标准 | 城镇污水处理厂污染物排放标准[国标](GB18918-2002) | （表2）部分一类污染物最高允许排放浓度（日均值） | 82.3 |  |  | 六价铬 | 2020-11-12 | <0.004 | mg/L | 0.05 |  | 是 | 否
2020 | 11 | 12 | 00 | 广东省 | 汕尾市 | 陆丰市 | 陆丰市广业环保有限公司 | 污水处理厂 | 4620污水处理及其再生利用 | 水环境 | 2021-01-05 | 处理后排污口 | 地方标准 | 广东省水污染排放限值标准(DB44/26—2001) | 表2 第二类污染物最高允许排放浓度 (第一时段),一级标准,城镇二级污水处理厂 | 82.3 |  |  | 化学需氧量 | 2020-11-12 | 27 | mg/L | 40 |  | 是 | 否
2020 | 11 | 12 | 00 | 广东省 | 汕尾市 | 陆丰市 | 陆丰市广业环保有限公司 | 污水处理厂 | 4620污水处理及其再生利用 | 水环境 | 2021-01-05 | 处理后排污口 | 国家标准 | 城镇污水处理厂污染物排放标准[国标](GB18918-2002) | （表1）基本控制项目最高允许排放浓度（日均值）,一级标准（水温＞12℃或≤12℃）,B标准,通用 | 82.3 |  |  | 色度 | 2020-11-12 | 2 | 倍 | 30 |  | 是 | 否
2020 | 11 | 12 | 00 | 广东省 | 汕尾市 | 陆丰市 | 陆丰市广业环保有限公司 | 污水处理厂 | 4620污水处理及其再生利用 | 水环境 | 2021-01-05 | 处理后排污口 | 国家标准 | 城镇污水处理厂污染物排放标准[国标](GB18918-2002) | （表1）基本控制项目最高允许排放浓度（日均值）,一级标准（水温＞12℃或≤12℃）,B标准,2006年1月1日后建设 | 82.3 |  |  | 总磷（以P计） | 2020-11-12 | 0.27 | mg/L | 0.5 |  | 是 | 否
2020 | 12 | 23 | 00 | 广东省 | 汕尾市 | 陆丰市 | 陆丰市甲子铭豪水务有限公司（陆丰市甲子镇污水处理厂） | 污水处理厂 | 4610自来水生产和供应 | 水环境 | 2021-01-12 | 污水处理厂出水口(DW001) | 国家标准 | 城镇污水处理厂污染物排放标准[国标](GB18918-2002) | （表1）基本控制项目最高允许排放浓度（日均值）,一级标准（水温＞12℃或≤12℃）,A标准,2006年1月1日后建设 |  |  |  | 总磷（以P计） | 2020-12-23 | 0.16 | mg/L | 0.5 |  | 是 | 否
2020 | 12 | 23 | 00 | 广东省 | 汕尾市 | 陆丰市 | 陆丰市甲子铭豪水务有限公司（陆丰市甲子镇污水处理厂） | 污水处理厂 | 4610自来水生产和供应 | 水环境 | 2021-01-12 | 污水处理厂出水口(DW001) | 国家标准 | 城镇污水处理厂污染物排放标准[国标](GB18918-2002) | A标准 |  |  |  | 氨氮（NH3-N） | 2020-12-23 | 0.21 | mg/L | 5 |  | 是 | 否
2020 | 12 | 23 | 00 | 广东省 | 汕尾市 | 陆丰市 | 陆丰市甲子铭豪水务有限公司（陆丰市甲子镇污水处理厂） | 污水处理厂 | 4610自来水生产和供应 | 水环境 | 2021-01-12 | 污水处理厂出水口(DW001) | 国家标准 | 城镇污水处理厂污染物排放标准[国标](GB18918-2002) | （表1）基本控制项目最高允许排放浓度（日均值）,一级标准（水温＞12℃或≤12℃）,A标准,通用 |  |  |  | 化学需氧量 | 2020-12-23 | 75 | mg/L | 50 |  | 是 | 是 | 0.50
2020 | 12 | 16 | 00 | 广东省 | 汕尾市 | 陆丰市 | 陆丰市人民医院 | 其它企业 | 8411综合医院 | 水环境 | 2021-01-12 | 医院综合废水排放口(DW001) | 国家标准 | 医疗机构水污染物排放标准(GB18466-2005) | （表2）综合医疗机构和其他医疗机构水污染物排放限值（日均值）,含氯消毒剂,消毒接触池的接触时间大于等于1小时，接触池出口,排放标准 |  |  |  | 悬浮物 | 2020-12-16 | 5 | mg/L | 20 |  | 是 | 否
2020 | 12 | 16 | 00 | 广东省 | 汕尾市 | 陆丰市 | 陆丰市人民医院 | 其它企业 | 8411综合医院 | 水环境 | 2021-01-12 | 医院综合废水排放口(DW001) | 国家标准 | 医疗机构水污染物排放标准(GB18466-2005) | （表2）综合医疗机构和其他医疗机构水污染物排放限值（日均值）,含氯消毒剂,消毒接触池的接触时间大于等于1小时，接触池出口,排放标准 |  |  |  | 五日生化需氧量 | 2020-12-16 | 8.6 | mg/L | 20 |  | 是 | 否
2020 | 12 | 16 | 00 | 广东省 | 汕尾市 | 陆丰市 | 陆丰市人民医院 | 其它企业 | 8411综合医院 | 水环境 | 2021-01-12 | 医院综合废水排放口(DW001) | 国家标准 | 医疗机构水污染物排放标准(GB18466-2005) | （表2）综合医疗机构和其他医疗机构水污染物排放限值（日均值）,含氯消毒剂,消毒接触池的接触时间大于等于1小时，接触池出口,排放标准 |  |  |  | 六价铬 | 2020-12-16 | <0.004 | mg/L | 0.5 |  | 是 | 否
2020 | 12 | 16 | 00 | 广东省 | 汕尾市 | 陆丰市 | 陆丰市人民医院 | 其它企业 | 8411综合医院 | 水环境 | 2021-01-12 | 医院综合废水排放口(DW001) | 国家标准 | 医疗机构水污染物排放标准(GB18466-2005) | （表2）综合医疗机构和其他医疗机构水污染物排放限值（日均值）,含氯消毒剂,直接排入地表水体和海域，脱氯处理后,排放标准 |  |  |  | 粪大肠菌群数 | 2020-12-16 | 430 | MPN/L | 500 |  | 是 | 否
2020 | 12 | 16 | 00 | 广东省 | 汕尾市 | 陆丰市 | 陆丰市人民医院 | 其它企业 | 8411综合医院 | 水环境 | 2021-01-12 | 医院综合废水排放口(DW001) | 国家标准 | 医疗机构水污染物排放标准(GB18466-2005) | （表2）综合医疗机构和其他医疗机构水污染物排放限值（日均值）,含氯消毒剂,消毒接触池的接触时间大于等于1小时，接触池出口,排放标准 |  |  |  | pH值 | 2020-12-16 | 6.62 | 无量纲 | 9 | 6 | 是 | 否
2020 | 12 | 16 | 00 | 广东省 | 汕尾市 | 陆丰市 | 陆丰市人民医院 | 其它企业 | 8411综合医院 | 水环境 | 2021-01-12 | 医院综合废水排放口(DW001) | 国家标准 | 医疗机构水污染物排放标准(GB18466-2005) | （表2）综合医疗机构和其他医疗机构水污染物排放限值（日均值）,含氯消毒剂,直接排入地表水体和海域，脱氯处理后,排放标准 |  |  |  | 总余氯 | 2020-12-16 | 0.16 | mg/L | 0.5 |  | 是 | 否
2020 | 12 | 16 | 00 | 广东省 | 汕尾市 | 陆丰市 | 陆丰市人民医院 | 其它企业 | 8411综合医院 | 水环境 | 2021-01-12 | 医院综合废水排放口(DW001) | 国家标准 | 医疗机构水污染物排放标准(GB18466-2005) | （表2）综合医疗机构和其他医疗机构水污染物排放限值（日均值）,含氯消毒剂,消毒接触池的接触时间大于等于1小时，接触池出口,排放标准 |  |  |  | 化学需氧量 | 2020-12-16 | 35 | mg/L | 60 |  | 是 | 否
2020 | 12 | 16 | 00 | 广东省 | 汕尾市 | 陆丰市 | 陆丰市人民医院 | 其它企业 | 8411综合医院 | 水环境 | 2021-01-12 | 医院综合废水排放口(DW001) | 国家标准 | 医疗机构水污染物排放标准(GB18466-2005) | （表2）综合医疗机构和其他医疗机构水污染物排放限值（日均值）,含氯消毒剂,消毒接触池的接触时间大于等于1小时，接触池出口,排放标准 |  |  |  | 阴离子表面活性剂（LAS） | 2020-12-16 | 0.12 | mg/L | 5 |  | 是 | 否
2020 | 12 | 16 | 00 | 广东省 | 汕尾市 | 陆丰市 | 陆丰市人民医院 | 其它企业 | 8411综合医院 | 水环境 | 2021-01-12 | 医院综合废水排放口(DW001) | 国家标准 | 医疗机构水污染物排放标准(GB18466-2005) | （表2）综合医疗机构和其他医疗机构水污染物排放限值（日均值）,含氯消毒剂,消毒接触池的接触时间大于等于1小时，接触池出口,排放标准 |  |  |  | 氰化物（总氰化合物） | 2020-12-16 | <0.004 | mg/L | 0.5 |  | 是 | 否
2020 | 12 | 16 | 00 | 广东省 | 汕尾市 | 陆丰市 | 陆丰市人民医院 | 其它企业 | 8411综合医院 | 水环境 | 2021-01-12 | 医院综合废水排放口(DW001) | 国家标准 | 医疗机构水污染物排放标准(GB18466-2005) | （表2）综合医疗机构和其他医疗机构水污染物排放限值（日均值）,含氯消毒剂,消毒接触池的接触时间大于等于1小时，接触池出口,排放标准 |  |  |  | 氨氮（NH3-N） | 2020-12-16 | 14.2 | mg/L | 15 |  | 是 | 否
2020 | 12 | 16 | 00 | 广东省 | 汕尾市 | 陆丰市 | 陆丰市人民医院 | 其它企业 | 8411综合医院 | 水环境 | 2021-01-12 | 医院综合废水排放口(DW001) | 国家标准 | 医疗机构水污染物排放标准(GB18466-2005) | （表2）综合医疗机构和其他医疗机构水污染物排放限值（日均值）,含氯消毒剂,消毒接触池的接触时间大于等于1小时，接触池出口,排放标准 |  |  |  | 动植物油 | 2020-12-16 | <0.06 | mg/L | 5 |  | 是 | 否
2020 | 12 | 16 | 00 | 广东省 | 汕尾市 | 陆丰市 | 陆丰市人民医院 | 其它企业 | 8411综合医院 | 水环境 | 2021-01-12 | 医院综合废水排放口(DW001) | 国家标准 | 医疗机构水污染物排放标准(GB18466-2005) | （表2）综合医疗机构和其他医疗机构水污染物排放限值（日均值）,含氯消毒剂,消毒接触池的接触时间大于等于1小时，接触池出口,排放标准 |  |  |  | 总铬 | 2020-12-16 | 0.007 | mg/L | 1.5 |  | 是 | 否
2020 | 12 | 16 | 00 | 广东省 | 汕尾市 | 陆丰市 | 陆丰市人民医院 | 其它企业 | 8411综合医院 | 水环境 | 2021-01-12 | 医院综合废水排放口(DW001) | 国家标准 | 医疗机构水污染物排放标准(GB18466-2005) | （表2）综合医疗机构和其他医疗机构水污染物排放限值（日均值）,含氯消毒剂,消毒接触池的接触时间大于等于1小时，接触池出口,排放标准 |  |  |  | 总银 | 2020-12-16 | 0.08 | mg/L | 0.5 |  | 是 | 否
2020 | 12 | 16 | 00 | 广东省 | 汕尾市 | 陆丰市 | 陆丰市人民医院 | 其它企业 | 8411综合医院 | 水环境 | 2021-01-12 | 医院综合废水排放口(DW001) | 国家标准 | 医疗机构水污染物排放标准(GB18466-2005) | （表2）综合医疗机构和其他医疗机构水污染物排放限值（日均值）,含氯消毒剂,消毒接触池的接触时间大于等于1小时，接触池出口,排放标准 |  |  |  | 挥发酚 | 2020-12-16 | <0.01 | mg/L | 0.5 |  | 是 | 否
2020 | 12 | 16 | 00 | 广东省 | 汕尾市 | 陆丰市 | 陆丰市人民医院 | 其它企业 | 8411综合医院 | 水环境 | 2021-01-12 | 医院综合废水排放口(DW001) | 国家标准 | 医疗机构水污染物排放标准(GB18466-2005) | （表2）综合医疗机构和其他医疗机构水污染物排放限值（日均值）,含氯消毒剂,消毒接触池的接触时间大于等于1小时，接触池出口,排放标准 |  |  |  | 总砷 | 2020-12-16 | 0.00152 | mg/L | 0.5 |  | 是 | 否
2020 | 12 | 16 | 00 | 广东省 | 汕尾市 | 陆丰市 | 陆丰市人民医院 | 其它企业 | 8411综合医院 | 水环境 | 2021-01-12 | 医院综合废水排放口(DW001) | 国家标准 | 医疗机构水污染物排放标准(GB18466-2005) | （表2）综合医疗机构和其他医疗机构水污染物排放限值（日均值）,含氯消毒剂,消毒接触池的接触时间大于等于1小时，接触池出口,排放标准 |  |  |  | 总铅 | 2020-12-16 | <0.2 | mg/L | 1.0 |  | 是 | 否
2020 | 12 | 16 | 00 | 广东省 | 汕尾市 | 陆丰市 | 陆丰市人民医院 | 其它企业 | 8411综合医院 | 水环境 | 2021-01-12 | 医院综合废水排放口(DW001) | 国家标准 | 医疗机构水污染物排放标准(GB18466-2005) | （表2）综合医疗机构和其他医疗机构水污染物排放限值（日均值）,含氯消毒剂,消毒接触池的接触时间大于等于1小时，接触池出口,排放标准 |  |  |  | 总镉 | 2020-12-16 | <0.05 | mg/L | 0.1 |  | 是 | 否
2020 | 12 | 16 | 00 | 广东省 | 汕尾市 | 陆丰市 | 陆丰市人民医院 | 其它企业 | 8411综合医院 | 水环境 | 2021-01-12 | 医院综合废水排放口(DW001) | 国家标准 | 医疗机构水污染物排放标准(GB18466-2005) | （表1）传染病、结核病医疗机构水污染物排放限值在（日均值）,含氯消毒剂,消毒接触池的接触时间大于等于1.5小时，接触池出口 |  |  |  | 石油类 | 2020-12-16 | <0.06 | mg/L | 5 |  | 是 | 否
2020 | 12 | 16 | 00 | 广东省 | 汕尾市 | 陆丰市 | 陆丰市人民医院 | 其它企业 | 8411综合医院 | 水环境 | 2021-01-12 | 医院综合废水排放口(DW001) | 国家标准 | 医疗机构水污染物排放标准(GB18466-2005) | （表2）综合医疗机构和其他医疗机构水污染物排放限值（日均值）,含氯消毒剂,直接排入地表水体和海域，脱氯处理后,排放标准 |  |  |  | 总汞 | 2020-12-16 | 0.000085 | mg/L | 0.05 |  | 是 | 否
2020 | 12 | 16 | 00 | 广东省 | 汕尾市 | 陆丰市 | 陆丰市人民医院 | 其它企业 | 8411综合医院 | 水环境 | 2021-01-12 | 医院综合废水排放口(DW001) | 国家标准 | 医疗机构水污染物排放标准(GB18466-2005) | （表2）综合医疗机构和其他医疗机构水污染物排放限值（日均值）,含氯消毒剂,直接排入地表水体和海域，脱氯处理后,排放标准 |  |  |  | 色度 | 2020-12-16 | 4 | 倍 | 30 |  | 是 | 否
2020 | 10 | 21 | 00 | 广东省 | 汕尾市 | 陆丰市 | 陆丰市碣石铭豪污水处理有限公司（陆丰市碣石镇污水处理厂） | 污水处理厂 | 4620污水处理及其再生利用 | 水环境 | 2021-01-12 | 处理后排污口(DW001) | 国家标准 | 城镇污水处理厂污染物排放标准[国标](GB18918-2002) | A标准 |  |  |  | 氨氮（NH3-N） | 2020-10-21 | 0.42 | mg/L | 5 |  | 是 | 否
2020 | 10 | 21 | 00 | 广东省 | 汕尾市 | 陆丰市 | 陆丰市碣石铭豪污水处理有限公司（陆丰市碣石镇污水处理厂） | 污水处理厂 | 4620污水处理及其再生利用 | 水环境 | 2021-01-12 | 处理后排污口(DW001) | 地方标准 | 广东省水污染排放限值标准(DB44/26—2001) | 表4 第二类污染物最高允许排放浓度 (第二时段),一级标准,城镇二级污水处理厂 |  |  |  | 化学需氧量 | 2020-10-21 | 37.3 | mg/L | 40 |  | 是 | 否
2020 | 10 | 21 | 00 | 广东省 | 汕尾市 | 陆丰市 | 陆丰市碣石铭豪污水处理有限公司（陆丰市碣石镇污水处理厂） | 污水处理厂 | 4620污水处理及其再生利用 | 水环境 | 2021-01-12 | 处理后排污口(DW001) | 国家标准 | 城镇污水处理厂污染物排放标准[国标](GB18918-2002) | （表1）基本控制项目最高允许排放浓度（日均值）,一级标准（水温＞12℃或≤12℃）,A标准,通用 |  |  |  | 总氮（以N计） | 2020-10-21 | 0.67 | mg/L | 15 |  | 是 | 否
2020 | 10 | 21 | 00 | 广东省 | 汕尾市 | 陆丰市 | 陆丰市碣石铭豪污水处理有限公司（陆丰市碣石镇污水处理厂） | 污水处理厂 | 4620污水处理及其再生利用 | 水环境 | 2021-01-12 | 处理后排污口(DW001) | 国家标准 | 城镇污水处理厂污染物排放标准[国标](GB18918-2002) | （表1）基本控制项目最高允许排放浓度（日均值）,一级标准（水温＞12℃或≤12℃）,A标准,2006年1月1日后建设 |  |  |  | 总磷（以P计） | 2020-10-21 | 0.40 | mg/L | 0.5 |  | 是 | 否