## 废气排放
汕尾市2020年第三季度监督性监测废气排放数据
监测年 | 监测月 | 监测日 | 监测时 | 省 | 市 | 县 | 企业名称 | 企业类别 | 行业类别 | 名录类别 | 报送日期 | 监测点名称 | 排放标准类型 | 排放标准名称 | 标准条目 | 废气生产负荷 | 废气流量 | 废气温度 | 废气湿度 | 废气含氧量 | 废气流速 | 监测项目名称 | 项目监测日期 | 废气实测结果 | 废气折算结果 | 取值单位 | 排放上限 | 排放下限 | 是否有评价限值 | 是否超标 | 超标倍数
2020 | 09 | 07 | 00 | 广东省 | 汕尾市 | 海丰县 | 汕尾三峰环保发电有限公司 | 固废处置厂 | 4417-1生物质能发电-生活垃圾焚烧发电 | 大气环境 | 2020-10-20 | 1#焚烧炉废气排放口(气-01) | 国家标准 | 生活垃圾焚烧污染控制标准(GB18485-2014) | （表4）生活垃圾焚烧排放烟气中污染物限值,24小时均值 | [6 empty] | 颗粒物 | 2020-09-07 | 5.8 | 7.0 | mg/m3 | 30 |  | 是 | 否
2020 | 09 | 07 | 00 | 广东省 | 汕尾市 | 海丰县 | 汕尾三峰环保发电有限公司 | 固废处置厂 | 4417-1生物质能发电-生活垃圾焚烧发电 | 大气环境 | 2020-10-20 | 1#焚烧炉废气排放口(气-01) | 国家标准 | 生活垃圾焚烧污染控制标准(GB18485-2014) | （表4）生活垃圾焚烧排放烟气中污染物限值,1小时均值 | [6 empty] | 氮氧化物 | 2020-09-07 | 176 | 214 | mg/m3 | 300 |  | 是 | 否
2020 | 09 | 07 | 00 | 广东省 | 汕尾市 | 海丰县 | 汕尾三峰环保发电有限公司 | 固废处置厂 | 4417-1生物质能发电-生活垃圾焚烧发电 | 大气环境 | 2020-10-20 | 1#焚烧炉废气排放口(气-01) | 国家标准 | 生活垃圾焚烧污染控制标准(GB18485-2014) | （表4）生活垃圾焚烧排放烟气中污染物限值,测定均值 | [6 empty] | 汞及其化合物 | 2020-09-07 | 0.0274 | 0.0330 | mg/m3 | 0.05 |  | 是 | 否
2020 | 09 | 07 | 00 | 广东省 | 汕尾市 | 海丰县 | 汕尾三峰环保发电有限公司 | 固废处置厂 | 4417-1生物质能发电-生活垃圾焚烧发电 | 大气环境 | 2020-10-20 | 1号炉烟气采样口(气-01) | 国家标准 | 生活垃圾焚烧污染控制标准(GB18485-2014) | （表4）生活垃圾焚烧排放烟气中污染物限值,测定均值 | [6 empty] | 镉、铊及其化合物（以Cd +Tl计） | 2020-09-07 | 0.00159 | 0.00152 | mg/m3 | 0.05 |  | 是 | 否
2020 | 09 | 07 | 00 | 广东省 | 汕尾市 | 海丰县 | 汕尾三峰环保发电有限公司 | 固废处置厂 | 4417-1生物质能发电-生活垃圾焚烧发电 | 大气环境 | 2020-10-20 | 1号炉烟气采样口(气-01) | 国家标准 | 生活垃圾焚烧污染控制标准(GB18485-2014) | （表4）生活垃圾焚烧排放烟气中污染物限值,测定均值 | [6 empty] | 锑，砷，铅，铬，钴，铜，锰，镍及其化合物（以Sb+As+Pb+Cr+Co+Cu+Mn+Ni计） | 2020-09-07 | 0.103 | 0.0984 | mg/m3 | 1.0 |  | 是 | 否
2020 | 09 | 07 | 00 | 广东省 | 汕尾市 | 海丰县 | 汕尾三峰环保发电有限公司 | 固废处置厂 | 4417-1生物质能发电-生活垃圾焚烧发电 | 大气环境 | 2020-10-20 | 1号炉渣池(气-01) | 国家标准 | 生活垃圾焚烧污染控制标准(GB18485-2014) | （表1）生活垃圾焚烧炉主要技术性能指标 | [6 empty] | 焚烧炉渣热灼减率 | 2020-09-07 | 2.36 | 2.36 | % | 5 |  | 是 | 否
2020 | 09 | 07 | 00 | 广东省 | 汕尾市 | 海丰县 | 汕尾三峰环保发电有限公司 | 固废处置厂 | 4417-1生物质能发电-生活垃圾焚烧发电 | 大气环境 | 2020-10-20 | 1#焚烧炉废气排放口(气-01) | 国家标准 | 生活垃圾焚烧污染控制标准(GB18485-2014) | （表4）生活垃圾焚烧排放烟气中污染物限值,1小时均值 | [6 empty] | 氯化氢 | 2020-09-07 | 2.58 | 3.11 | mg/m3 | 60 |  | 是 | 否
2020 | 09 | 07 | 00 | 广东省 | 汕尾市 | 海丰县 | 汕尾三峰环保发电有限公司 | 固废处置厂 | 4417-1生物质能发电-生活垃圾焚烧发电 | 大气环境 | 2020-10-20 | 1#焚烧炉废气排放口(气-01) | 国家标准 | 生活垃圾焚烧污染控制标准(GB18485-2014) | （表4）生活垃圾焚烧排放烟气中污染物限值,1小时均值 | [6 empty] | 一氧化碳 | 2020-09-07 | <3 | <3 | mg/m3 | 100 |  | 是 | 否
2020 | 09 | 07 | 00 | 广东省 | 汕尾市 | 海丰县 | 汕尾三峰环保发电有限公司 | 固废处置厂 | 4417-1生物质能发电-生活垃圾焚烧发电 | 大气环境 | 2020-10-20 | 1#焚烧炉废气排放口(气-01) | 国家标准 | 生活垃圾焚烧污染控制标准(GB18485-2014) | （表4）生活垃圾焚烧排放烟气中污染物限值,1小时均值 | [6 empty] | 二氧化硫 | 2020-09-07 | <3 | <3 | mg/m3 | 100 |  | 是 | 否
2020 | 09 | 15 | 00 | 广东省 | 汕尾市 | 陆河县 | 比亚迪汽车工业有限公司汕尾分公司 | 工业企业 | 3612新能源车整车制造 | 水环境 | 2021-01-05 | 10号厂房5#处理后废气排放口 | 地方标准 | 广东省大气污染物排放限值标准 （完整）(DB44/27—2001) | 表2 工艺废气大气污染物排放限值（第二时段） ,最高允许排放浓度,颗粒物,颗粒物（其它） |  | 44040 | 33.1 | 1.7 |  | 9.2 | 颗粒物 | 2020-09-15 | <20 | <20 | mg/m3 | 120 |  | 是 | 否
2020 | 09 | 15 | 00 | 广东省 | 汕尾市 | 陆河县 | 比亚迪汽车工业有限公司汕尾分公司 | 工业企业 | 3612新能源车整车制造 | 水环境 | 2021-01-05 | 10号厂房8#处理后废气排放口 | 地方标准 | 表面涂装（汽车制造业）挥发性有机化合物排放标准[地标](DB44/816-2010) | 表2（II时段） |  | 28866 |  |  |  |  | 总VOCs | 2020-09-15 | 80.0 | 80.0 | mg/m3 | 90 |  | 是 | 否
2020 | 09 | 15 | 00 | 广东省 | 汕尾市 | 陆河县 | 比亚迪汽车工业有限公司汕尾分公司 | 工业企业 | 3612新能源车整车制造 | 水环境 | 2021-01-05 | 10号厂房10#废气处理后排放口 | 国家标准 | 锅炉大气污染物排放标准(GB13271-2014) | （表3）大气污染物特别排放限值,烟囱或烟道,燃气锅炉 | 75 |  |  |  | 20.9 |  | 二氧化硫 | 2020-09-15 | <3 | <3 | mg/m3 | 50 |  | 是 | 否
2020 | 09 | 15 | 00 | 广东省 | 汕尾市 | 陆河县 | 比亚迪汽车工业有限公司汕尾分公司 | 工业企业 | 3612新能源车整车制造 | 水环境 | 2021-01-05 | 9号厂房焊接工序处理后废气排放口 | 地方标准 | 广东省大气污染物排放限值标准 （完整）(DB44/27—2001) | 表2 工艺废气大气污染物排放限值（第二时段） ,最高允许排放浓度,颗粒物,颗粒物（其它） |  | 13519 |  |  |  |  | 颗粒物 | 2020-09-15 | <20 | <20 | mg/m3 | 120 |  | 是 | 否
2020 | 09 | 15 | 00 | 广东省 | 汕尾市 | 陆河县 | 比亚迪汽车工业有限公司汕尾分公司 | 工业企业 | 3612新能源车整车制造 | 水环境 | 2021-01-05 | 10号厂房10#废气处理后排放口 | 国家标准 | 锅炉大气污染物排放标准(GB13271-2014) | （表2）新建锅炉大气污染物排放浓度限值（2014年7月1日起新建锅炉）,烟囱或烟道,燃气锅炉 | 75 |  |  |  | 20.9 |  | 氮氧化物 | 2020-09-15 | <3 | <3 | mg/m3 | 200 |  | 是 | 否
2020 | 09 | 15 | 00 | 广东省 | 汕尾市 | 陆河县 | 比亚迪汽车工业有限公司汕尾分公司 | 工业企业 | 3612新能源车整车制造 | 水环境 | 2021-01-05 | 8号厂房焊接工序1#处理后废气排放口 | 地方标准 | 广东省大气污染物排放限值标准 （完整）(DB44/27—2001) | 表2 工艺废气大气污染物排放限值（第二时段） ,最高允许排放浓度,颗粒物,颗粒物（其它） |  | 39248 | 34.2 | 1.7 |  | 8.2 | 颗粒物 | 2020-09-15 | <20 | <20 | mg/m3 | 120 |  | 是 | 否
2020 | 09 | 15 | 00 | 广东省 | 汕尾市 | 陆河县 | 比亚迪汽车工业有限公司汕尾分公司 | 工业企业 | 3612新能源车整车制造 | 水环境 | 2021-01-05 | 10号厂房13#处理后废气排放口 | 地方标准 | 表面涂装（汽车制造业）挥发性有机化合物排放标准[地标](DB44/816-2010) | 表2（II时段） |  | 22501 |  |  |  |  | 总VOCs | 2020-09-15 | 105 | 105 | mg/m3 | 90 |  | 是 | 否 | 0.17
2020 | 09 | 15 | 00 | 广东省 | 汕尾市 | 陆河县 | 比亚迪汽车工业有限公司汕尾分公司 | 工业企业 | 3612新能源车整车制造 | 水环境 | 2021-01-05 | 10号厂房11#废气处理排放口 | 国家标准 | 锅炉大气污染物排放标准(GB13271-2014) | （表3）大气污染物特别排放限值,烟囱或烟道,燃气锅炉 | 75 |  |  |  | 20.9 |  | 二氧化硫 | 2020-09-15 | <3 | <3 | mg/m3 | 50 |  | 是 | 否
2020 | 09 | 15 | 00 | 广东省 | 汕尾市 | 陆河县 | 比亚迪汽车工业有限公司汕尾分公司 | 工业企业 | 3612新能源车整车制造 | 水环境 | 2021-01-05 | 10号厂房11#废气处理排放口 | 国家标准 | 锅炉大气污染物排放标准(GB13271-2014) | （表2）新建锅炉大气污染物排放浓度限值（2014年7月1日起新建锅炉）,烟囱或烟道,燃气锅炉 | 75 |  |  |  | 20.9 |  | 氮氧化物 | 2020-09-15 | <3 | <3 | mg/m3 | 200 |  | 是 | 否
2020 | 09 | 15 | 00 | 广东省 | 汕尾市 | 陆河县 | 比亚迪汽车工业有限公司汕尾分公司 | 工业企业 | 3612新能源车整车制造 | 水环境 | 2021-01-05 | 10号厂房12#处理后废气排放口 | 地方标准 | 表面涂装（汽车制造业）挥发性有机化合物排放标准[地标](DB44/816-2010) | 表2（II时段） |  | 25562 |  |  |  |  | 总VOCs | 2020-09-15 | 157 | 157 | mg/m3 | 90 |  | 是 | 是 | .74
2020 | 09 | 15 | 00 | 广东省 | 汕尾市 | 陆河县 | 比亚迪汽车工业有限公司汕尾分公司 | 工业企业 | 3612新能源车整车制造 | 水环境 | 2021-01-05 | 10号厂房9#处理后废气排放口 | 地方标准 | 表面涂装（汽车制造业）挥发性有机化合物排放标准[地标](DB44/816-2010) | 表2（II时段） |  | 25890 |  |  |  |  | 总VOCs | 2020-09-15 | 41.7 | 41.7 | mg/m3 | 90 |  | 是 | 否
2020 | 09 | 15 | 00 | 广东省 | 汕尾市 | 陆河县 | 比亚迪汽车工业有限公司汕尾分公司 | 工业企业 | 3612新能源车整车制造 | 水环境 | 2021-01-05 | 10号厂房6#处理后废气排放口 | 地方标准 | 广东省大气污染物排放限值标准 （完整）(DB44/27—2001) | 表2 工艺废气大气污染物排放限值（第二时段） ,最高允许排放浓度,颗粒物,颗粒物（其它） |  | 12855 | 33 | 2.5 |  | 5.2 | 颗粒物 | 2020-09-15 | <20 | <20 | mg/m3 | 120 |  | 是 | 否
2020 | 09 | 15 | 00 | 广东省 | 汕尾市 | 陆河县 | 比亚迪汽车工业有限公司汕尾分公司 | 工业企业 | 3612新能源车整车制造 | 水环境 | 2021-01-05 | 10号厂房14#处理后废气排放口 | 地方标准 | 表面涂装（汽车制造业）挥发性有机化合物排放标准[地标](DB44/816-2010) | 表2（II时段） |  | 18903 |  |  |  |  | 总VOCs | 2020-09-15 | 57.9 | 57.9 | mg/m3 | 90 |  | 是 | 否
2020 | 08 | 13 | 00 | 广东省 | 汕尾市 | 陆丰市 | 陆丰宝丽华新能源电力有限公司 | 工业企业 | 4411火力发电 | 大气环境 | 2020-09-02 | 2#机组锅炉烟囱采样口(2#) | 国家标准 | 火电厂大气污染物排放标准(GB13223-2011) | （表2）大气污染物特别排放限值,烟囱或烟道,燃煤锅炉 | [6 empty] | 氮氧化物 | 2020-08-13 | 22 | 22 | mg/m3 | 100 |  | 是 | 否
2020 | 08 | 13 | 00 | 广东省 | 汕尾市 | 陆丰市 | 陆丰宝丽华新能源电力有限公司 | 工业企业 | 4411火力发电 | 大气环境 | 2020-09-02 | 2#机组锅炉烟囱采样口(2#) | 国家标准 | 火电厂大气污染物排放标准(GB13223-2011) | （表2）大气污染物特别排放限值,烟囱或烟道,燃煤锅炉 | [6 empty] | 烟尘 | 2020-08-13 | 5 | <20 | mg/m3 | 20 |  | 是 | 否
2020 | 08 | 13 | 00 | 广东省 | 汕尾市 | 陆丰市 | 陆丰宝丽华新能源电力有限公司 | 工业企业 | 4411火力发电 | 大气环境 | 2020-09-02 | 1#机组锅炉烟囱采样口(2#) | 国家标准 | 火电厂大气污染物排放标准(GB13223-2011) | （表2）大气污染物特别排放限值,烟囱或烟道,燃煤锅炉 | [6 empty] | 氮氧化物 | 2020-08-13 | 21 | 18 | mg/m3 | 100 |  | 是 | 否
2020 | 08 | 13 | 00 | 广东省 | 汕尾市 | 陆丰市 | 陆丰宝丽华新能源电力有限公司 | 工业企业 | 4411火力发电 | 大气环境 | 2020-09-02 | 2#机组烟囱排放口(2#) | 国家标准 | 火电厂大气污染物排放标准(GB13223-2011) | （表1）火力发电锅炉及燃汽轮机组大气污染物排放浓度限值,烟囱排放口,燃煤锅炉，以油、气体为燃料的锅炉或燃汽轮机组 | [6 empty] | 烟气黑度（林格曼黑度，级） | 2020-08-13 | <1 | <1 | 级 | 1 |  | 是 | 否
2020 | 08 | 13 | 00 | 广东省 | 汕尾市 | 陆丰市 | 陆丰宝丽华新能源电力有限公司 | 工业企业 | 4411火力发电 | 大气环境 | 2020-09-02 | 1#机组烟囱排放口(2#) | 国家标准 | 火电厂大气污染物排放标准(GB13223-2011) | （表1）火力发电锅炉及燃汽轮机组大气污染物排放浓度限值,烟囱排放口,燃煤锅炉，以油、气体为燃料的锅炉或燃汽轮机组 | [6 empty] | 烟气黑度（林格曼黑度，级） | 2020-08-13 | <1 | <1 | 级 | 1 |  | 是 | 否
2020 | 08 | 13 | 00 | 广东省 | 汕尾市 | 陆丰市 | 陆丰宝丽华新能源电力有限公司 | 工业企业 | 4411火力发电 | 大气环境 | 2020-09-02 | 1#机组锅炉烟囱采样口(2#) |  | 火电厂大气污染物排放标准(GB-13223-2011) | 大气污染物特别排放限值,燃煤锅炉 | [6 empty] | 烟尘 | 2020-08-13 | 11 | <20 | mg/m3 | 20 |  | 是 | 否
2020 | 09 | 08 | 00 | 广东省 | 汕尾市 | 陆丰市 | 陆丰粤丰环保电力有限公司 | 固废处置厂 | 4419其他电力生产 | 大气环境 | 2021-01-04 | 1号炉烟气采样口(1#) | 国家标准 | 生活垃圾焚烧污染控制标准(GB18485-2014) | （表4）生活垃圾焚烧排放烟气中污染物限值,测定均值 | [6 empty] | 锑，砷，铅，铬，钴，铜，锰，镍及其化合物（以Sb+As+Pb+Cr+Co+Cu+Mn+Ni计） | 2020-09-08 | 0.0911 | 0.064 | mg/m3 | 1.0 |  | 是 | 否
2020 | 09 | 08 | 00 | 广东省 | 汕尾市 | 陆丰市 | 陆丰粤丰环保电力有限公司 | 固废处置厂 | 4419其他电力生产 | 大气环境 | 2021-01-04 | 生活垃圾焚烧发电工序1#炉废气排放口(DA001) | 国家标准 | 生活垃圾焚烧污染控制标准(GB18485-2014) | （表4）生活垃圾焚烧排放烟气中污染物限值,测定均值 | [6 empty] | 汞及其化合物 | 2020-09-08 | 0.0274 | 0.0185 | mg/m3 | 0.05 |  | 是 | 否
2020 | 09 | 08 | 00 | 广东省 | 汕尾市 | 陆丰市 | 陆丰粤丰环保电力有限公司 | 固废处置厂 | 4419其他电力生产 | 大气环境 | 2021-01-04 | 2号炉烟气采样口(DA001) | 国家标准 | 生活垃圾焚烧污染控制标准(GB18485-2014) | （表4）生活垃圾焚烧排放烟气中污染物限值,测定均值 | [6 empty] | 镉、铊及其化合物（以Cd +Tl计） | 2020-09-08 | 0.0000677 | 0.0000492 | mg/m3 | 0.1 |  | 是 | 否
2020 | 09 | 08 | 00 | 广东省 | 汕尾市 | 陆丰市 | 陆丰粤丰环保电力有限公司 | 固废处置厂 | 4419其他电力生产 | 大气环境 | 2021-01-04 | 生活垃圾焚烧发电工序1#炉废气排放口(DA001) | 国家标准 | 生活垃圾焚烧污染控制标准(GB18485-2014) | （表4）生活垃圾焚烧排放烟气中污染物限值,1小时均值 | [6 empty] | 氯化氢 | 2020-09-08 | 4.32 | 2.92 | mg/m3 | 60 |  | 是 | 否
2020 | 09 | 08 | 00 | 广东省 | 汕尾市 | 陆丰市 | 陆丰粤丰环保电力有限公司 | 固废处置厂 | 4419其他电力生产 | 大气环境 | 2021-01-04 | 生活垃圾焚烧发电工序2#炉废气排放口(DA001) | 国家标准 | 生活垃圾焚烧污染控制标准(GB18485-2014) | （表4）生活垃圾焚烧排放烟气中污染物限值,24小时均值 | [6 empty] | 氮氧化物 | 2020-09-08 | 215 | 157 | mg/m3 | 300 |  | 是 | 否
2020 | 09 | 08 | 00 | 广东省 | 汕尾市 | 陆丰市 | 陆丰粤丰环保电力有限公司 | 固废处置厂 | 4419其他电力生产 | 大气环境 | 2021-01-04 | 生活垃圾焚烧发电工序2#炉废气排放口(DA001) | 国家标准 | 生活垃圾焚烧污染控制标准(GB18485-2014) | （表4）生活垃圾焚烧排放烟气中污染物限值,24小时均值 | [6 empty] | 颗粒物 | 2020-09-08 | 6.5 | 4.4 | mg/m3 | 30 |  | 是 | 否
2020 | 09 | 08 | 00 | 广东省 | 汕尾市 | 陆丰市 | 陆丰粤丰环保电力有限公司 | 固废处置厂 | 4419其他电力生产 | 大气环境 | 2021-01-04 | 生活垃圾焚烧发电工序2#炉废气排放口(DA001) | 国家标准 | 生活垃圾焚烧污染控制标准(GB18485-2014) | （表2）新建生活垃圾焚烧排放烟气中一氧化碳浓度限值,1小时均值 | [6 empty] | 一氧化碳 | 2020-09-08 | <3 | <3 | mg/m3 | 100 |  | 是 | 否
2020 | 09 | 08 | 00 | 广东省 | 汕尾市 | 陆丰市 | 陆丰粤丰环保电力有限公司 | 固废处置厂 | 4419其他电力生产 | 大气环境 | 2021-01-04 | 1号炉烟气采样口(1#) | 国家标准 | 生活垃圾焚烧污染控制标准(GB18485-2014) | （表4）生活垃圾焚烧排放烟气中污染物限值,测定均值 | [6 empty] | 镉、铊及其化合物（以Cd +Tl计） | 2020-09-08 | 0.000114 | 0.0000798 | mg/m3 | 0.1 |  | 是 | 否
2020 | 09 | 08 | 00 | 广东省 | 汕尾市 | 陆丰市 | 陆丰粤丰环保电力有限公司 | 固废处置厂 | 4419其他电力生产 | 大气环境 | 2021-01-04 | 生活垃圾焚烧发电工序1#炉废气排放口(DA001) | 国家标准 | 生活垃圾焚烧污染控制标准(GB18485-2014) | （表4）生活垃圾焚烧排放烟气中污染物限值,1小时均值 | [6 empty] | 二氧化硫 | 2020-09-08 | <3 | <3 | mg/m3 | 100 |  | 是 | 否
2020 | 09 | 08 | 00 | 广东省 | 汕尾市 | 陆丰市 | 陆丰粤丰环保电力有限公司 | 固废处置厂 | 4419其他电力生产 | 大气环境 | 2021-01-04 | 生活垃圾焚烧发电工序1#炉废气排放口(DA001) | 国家标准 | 生活垃圾焚烧污染控制标准(GB18485-2014) | （表4）生活垃圾焚烧排放烟气中污染物限值,24小时均值 | [6 empty] | 氮氧化物 | 2020-09-08 | 200 | 146 | mg/m3 | 300 |  | 是 | 否
2020 | 09 | 08 | 00 | 广东省 | 汕尾市 | 陆丰市 | 陆丰粤丰环保电力有限公司 | 固废处置厂 | 4419其他电力生产 | 大气环境 | 2021-01-04 | 生活垃圾焚烧发电工序1#炉废气排放口(DA001) | 国家标准 | 生活垃圾焚烧污染控制标准(GB18485-2014) | （表4）生活垃圾焚烧排放烟气中污染物限值,1小时均值 | [6 empty] | 颗粒物 | 2020-09-08 | 6.4 | 4.4 | mg/m3 | 30 |  | 是 | 否
2020 | 09 | 08 | 00 | 广东省 | 汕尾市 | 陆丰市 | 陆丰粤丰环保电力有限公司 | 固废处置厂 | 4419其他电力生产 | 大气环境 | 2021-01-04 | 生活垃圾焚烧发电工序1#炉废气排放口(DA001) | 国家标准 | 生活垃圾焚烧污染控制标准(GB18485-2014) | （表2）新建生活垃圾焚烧排放烟气中一氧化碳浓度限值,1小时均值 | [6 empty] | 一氧化碳 | 2020-09-08 | <3 | <3 | mg/m3 | 100 |  | 是 | 否
2020 | 09 | 08 | 00 | 广东省 | 汕尾市 | 陆丰市 | 陆丰粤丰环保电力有限公司 | 固废处置厂 | 4419其他电力生产 | 大气环境 | 2021-01-04 | 生活垃圾焚烧发电工序2#炉废气排放口(DA001) | 国家标准 | 生活垃圾焚烧污染控制标准(GB18485-2014) | （表4）生活垃圾焚烧排放烟气中污染物限值,1小时均值 | [6 empty] | 二氧化硫 | 2020-09-08 | <3 | <3 | mg/m3 | 100 |  | 是 | 否
2020 | 09 | 08 | 00 | 广东省 | 汕尾市 | 陆丰市 | 陆丰粤丰环保电力有限公司 | 固废处置厂 | 4419其他电力生产 | 大气环境 | 2021-01-04 | 生活垃圾焚烧发电工序2#炉废气排放口(DA001) | 国家标准 | 生活垃圾焚烧污染控制标准(GB18485-2014) | （表4）生活垃圾焚烧排放烟气中污染物限值,1小时均值 | [6 empty] | 氯化氢 | 2020-09-08 | 6.00 | 4.08 | mg/m3 | 60 |  | 是 | 否
2020 | 09 | 08 | 00 | 广东省 | 汕尾市 | 陆丰市 | 陆丰粤丰环保电力有限公司 | 固废处置厂 | 4419其他电力生产 | 大气环境 | 2021-01-04 | 生活垃圾焚烧发电工序2#炉废气排放口(DA001) | 国家标准 | 生活垃圾焚烧污染控制标准(GB18485-2014) | （表4）生活垃圾焚烧排放烟气中污染物限值,测定均值 | [6 empty] | 汞及其化合物 | 2020-09-08 | 0.0334 | 0.0227 | mg/m3 | 0.05 |  | 是 | 否
2020 | 09 | 08 | 00 | 广东省 | 汕尾市 | 陆丰市 | 陆丰粤丰环保电力有限公司 | 固废处置厂 | 4419其他电力生产 | 大气环境 | 2021-01-04 | 2号炉烟气采样口(DA001) | 国家标准 | 生活垃圾焚烧污染控制标准(GB18485-2014) | （表4）生活垃圾焚烧排放烟气中污染物限值,测定均值 | [6 empty] | 锑，砷，铅，铬，钴，铜，锰，镍及其化合物（以Sb+As+Pb+Cr+Co+Cu+Mn+Ni计） | 2020-09-08 | 0.0366 | 0.0265 | mg/m3 | 1.0 |  | 是 | 否
2020 | 09 | 10 | 00 | 广东省 | 汕尾市 | 陆丰市 | 陆丰粤丰环保电力有限公司 | 固废处置厂 | 4419其他电力生产 | 大气环境 | 2021-01-04 | 1号炉捞渣池(1#) | 国家标准 | 生活垃圾焚烧污染控制标准(GB18485-2014) | （表1）生活垃圾焚烧炉主要技术性能指标 | [6 empty] | 焚烧炉渣热灼减率 | 2020-09-10 | 2.83 | 2.83 | % | 5 |  | 是 | 否
2020 | 09 | 10 | 00 | 广东省 | 汕尾市 | 陆丰市 | 陆丰粤丰环保电力有限公司 | 固废处置厂 | 4419其他电力生产 | 大气环境 | 2021-01-04 | 2号炉捞渣机(DA001) | 国家标准 | 生活垃圾焚烧污染控制标准(GB18485-2014) | （表1）生活垃圾焚烧炉主要技术性能指标 | [6 empty] | 焚烧炉渣热灼减率 | 2020-09-10 | 2.72 | 2.72 | % | 5 |  | 是 | 否
2020 | 09 | 11 | 00 | 广东省 | 汕尾市 |  | 广东红海湾发电有限公司 | 工业企业 | 4411火力发电 | 大气环境 | 2020-11-04 | 3#机组烟气处理后采样口(DA003) | 国家标准 | 火电厂大气污染物排放标准(GB13223-2011) | （表2）大气污染物特别排放限值,烟囱排放口,燃煤锅炉，以油、气体为燃料的锅炉或燃汽轮机组 | [6 empty] | 林格曼黑度 | 2020-09-11 | <1 | <1 | 级 | 1 |  | 是 | 否
2020 | 09 | 11 | 00 | 广东省 | 汕尾市 |  | 广东红海湾发电有限公司 | 工业企业 | 4411火力发电 | 大气环境 | 2020-11-04 | 1#机组烟气处理后采样口(DA001) | 国家标准 | 火电厂大气污染物排放标准(GB13223-2011) | （表2）大气污染物特别排放限值,烟囱或烟道,燃煤锅炉 | [6 empty] | 氮氧化物 | 2020-09-11 | 28 | 29 | mg/m3 | 200 |  | 是 | 否
2020 | 09 | 11 | 00 | 广东省 | 汕尾市 |  | 广东红海湾发电有限公司 | 工业企业 | 4411火力发电 | 大气环境 | 2020-11-04 | 4#机组烟气处理后采样口(DA004) | 国家标准 | 火电厂大气污染物排放标准(GB13223-2011) | （表2）大气污染物特别排放限值,烟囱或烟道,燃煤锅炉 | [6 empty] | 氮氧化物 | 2020-09-11 | 28 | 28 | mg/m3 | 200 |  | 是 | 否
2020 | 09 | 11 | 00 | 广东省 | 汕尾市 |  | 广东红海湾发电有限公司 | 工业企业 | 4411火力发电 | 大气环境 | 2020-11-04 | 4#机组烟气处理后采样口(DA004) | 国家标准 | 火电厂大气污染物排放标准(GB13223-2011) | （表2）大气污染物特别排放限值,烟囱排放口,燃煤锅炉，以油、气体为燃料的锅炉或燃汽轮机组 | [6 empty] | 林格曼黑度 | 2020-09-11 | <1 | <1 | 级 | 1 |  | 是 | 否
2020 | 09 | 11 | 00 | 广东省 | 汕尾市 |  | 广东红海湾发电有限公司 | 工业企业 | 4411火力发电 | 大气环境 | 2020-11-04 | 1#机组烟气处理后采样口(DA001) | 国家标准 | 火电厂大气污染物排放标准(GB13223-2011) | （表2）大气污染物特别排放限值,烟囱排放口,燃煤锅炉，以油、气体为燃料的锅炉或燃汽轮机组 | [6 empty] | 林格曼黑度 | 2020-09-11 | <1 | <1 | 级 | 1 |  | 是 | 否
2020 | 09 | 11 | 00 | 广东省 | 汕尾市 |  | 广东红海湾发电有限公司 | 工业企业 | 4411火力发电 | 大气环境 | 2020-11-04 | 2#机组烟气处理后采样口(DA002) | 国家标准 | 火电厂大气污染物排放标准(GB13223-2011) | （表2）大气污染物特别排放限值,烟囱或烟道,燃煤锅炉 | [6 empty] | 氮氧化物 | 2020-09-11 | 33 | 33 | mg/m3 | 200 |  | 是 | 否
2020 | 09 | 11 | 00 | 广东省 | 汕尾市 |  | 广东红海湾发电有限公司 | 工业企业 | 4411火力发电 | 大气环境 | 2020-11-04 | 4#机组烟气处理后采样口(DA004) | 国家标准 | 火电厂大气污染物排放标准(GB13223-2011) | （表2）大气污染物特别排放限值,烟囱或烟道,燃煤锅炉 | [6 empty] | 烟尘 | 2020-09-11 | 9 | <20 | mg/m3 | 30 |  | 是 | 否
2020 | 09 | 11 | 00 | 广东省 | 汕尾市 |  | 广东红海湾发电有限公司 | 工业企业 | 4411火力发电 | 大气环境 | 2020-11-04 | 3#机组烟气处理后采样口(DA003) | 国家标准 | 火电厂大气污染物排放标准(GB13223-2011) | （表2）大气污染物特别排放限值,烟囱或烟道,燃煤锅炉 | [6 empty] | 烟尘 | 2020-09-11 | 10 | <20 | mg/m3 | 30 |  | 是 | 否
2020 | 09 | 11 | 00 | 广东省 | 汕尾市 |  | 广东红海湾发电有限公司 | 工业企业 | 4411火力发电 | 大气环境 | 2020-11-04 | 3#机组烟气处理后采样口(DA003) | 国家标准 | 火电厂大气污染物排放标准(GB13223-2011) | （表2）大气污染物特别排放限值,烟囱或烟道,燃煤锅炉 | [6 empty] | 氮氧化物 | 2020-09-11 | 32 | 30 | mg/m3 | 200 |  | 是 | 否
2020 | 09 | 11 | 00 | 广东省 | 汕尾市 |  | 广东红海湾发电有限公司 | 工业企业 | 4411火力发电 | 大气环境 | 2020-11-04 | 1#机组烟气处理后采样口(DA001) | 国家标准 | 火电厂大气污染物排放标准(GB13223-2011) | （表2）大气污染物特别排放限值,烟囱或烟道,燃煤锅炉 | [6 empty] | 烟尘 | 2020-09-11 | 7 | <20 | mg/m3 | 30 |  | 是 | 否
2020 | 09 | 11 | 00 | 广东省 | 汕尾市 |  | 广东红海湾发电有限公司 | 工业企业 | 4411火力发电 | 大气环境 | 2020-11-04 | 2#机组烟气处理后采样口(DA002) | 国家标准 | 火电厂大气污染物排放标准(GB13223-2011) | （表2）大气污染物特别排放限值,烟囱排放口,燃煤锅炉，以油、气体为燃料的锅炉或燃汽轮机组 | [6 empty] | 林格曼黑度 | 2020-09-11 | <1 | <1 | 级 | 1 |  | 是 | 否
2020 | 09 | 11 | 00 | 广东省 | 汕尾市 |  | 广东红海湾发电有限公司 | 工业企业 | 4411火力发电 | 大气环境 | 2020-11-04 | 2#机组烟气处理后采样口(DA002) | 国家标准 | 火电厂大气污染物排放标准(GB13223-2011) | （表2）大气污染物特别排放限值,烟囱或烟道,燃煤锅炉 | [6 empty] | 烟尘 | 2020-09-11 | 9 | <20 | mg/m3 | 30 |  | 是 | 否