## 废气排放
汕尾市第四季度监督性监测废气排放数据
监测年 | 监测月 | 监测日 | 监测时 | 省 | 市 | 县 | 企业名称 | 企业类别 | 行业类别 | 名录类别 | 报送日期 | 监测点名称 | 排放标准类型 | 排放标准名称 | 标准条目 | 废气生产负荷 | 废气流量 | 废气温度 | 废气湿度 | 废气含氧量 | 废气流速 | 监测项目名称 | 项目监测日期 | 废气实测结果 | 废气折算结果 | 取值单位 | 排放上限 | 排放下限 | 是否有评价限值 | 是否超标 | 超标倍数
2020 | 11 | 16 | 00 | 广东省 | 汕尾市 | 海丰县 | 汕尾三峰环保发电有限公司 | 固废处置厂 | 4417-1生物质能发电-生活垃圾焚烧发电 | 大气环境 | 2020-12-17 | 1号炉烟气采样口(气-01) | 国家标准 | 生活垃圾焚烧污染控制标准(GB18485-2014) | （表4）生活垃圾焚烧排放烟气中污染物限值,测定均值 | [6 empty] | 镉、铊及其化合物（以Cd +Tl计） | 2020-11-16 | 0.000875 | 0.000962 | mg/m3 | 0.05 |  | 是 | 否
2020 | 11 | 16 | 00 | 广东省 | 汕尾市 | 海丰县 | 汕尾三峰环保发电有限公司 | 固废处置厂 | 4417-1生物质能发电-生活垃圾焚烧发电 | 大气环境 | 2020-12-17 | 1#焚烧炉废气排放口(气-01) | 国家标准 | 生活垃圾焚烧污染控制标准(GB18485-2014) | （表4）生活垃圾焚烧排放烟气中污染物限值,1小时均值 | [6 empty] | 氮氧化物 | 2020-11-16 | 193 | 243 | mg/m3 | 300 |  | 是 | 否
2020 | 11 | 16 | 00 | 广东省 | 汕尾市 | 海丰县 | 汕尾三峰环保发电有限公司 | 固废处置厂 | 4417-1生物质能发电-生活垃圾焚烧发电 | 大气环境 | 2020-12-17 | 1#焚烧炉废气排放口(气-01) | 国家标准 | 生活垃圾焚烧污染控制标准(GB18485-2014) | （表4）生活垃圾焚烧排放烟气中污染物限值,24小时均值 | [6 empty] | 颗粒物 | 2020-11-16 | 5.6 | 7.9 | mg/m3 | 30 |  | 是 | 否
2020 | 11 | 16 | 00 | 广东省 | 汕尾市 | 海丰县 | 汕尾三峰环保发电有限公司 | 固废处置厂 | 4417-1生物质能发电-生活垃圾焚烧发电 | 大气环境 | 2020-12-17 | 1#焚烧炉废气排放口(气-01) | 国家标准 | 生活垃圾焚烧污染控制标准(GB18485-2014) | （表4）生活垃圾焚烧排放烟气中污染物限值,1小时均值 | [6 empty] | 二氧化硫 | 2020-11-16 | <3 | <3 | mg/m3 | 100 |  | 是 | 否
2020 | 11 | 16 | 00 | 广东省 | 汕尾市 | 海丰县 | 汕尾三峰环保发电有限公司 | 固废处置厂 | 4417-1生物质能发电-生活垃圾焚烧发电 | 大气环境 | 2020-12-17 | 1#焚烧炉废气排放口(气-01) | 国家标准 | 生活垃圾焚烧污染控制标准(GB18485-2014) | （表4）生活垃圾焚烧排放烟气中污染物限值,测定均值 | [6 empty] | 汞及其化合物 | 2020-11-16 | 0.0321 | 0.0446 | mg/m3 | 0.05 |  | 是 | 否
2020 | 11 | 16 | 00 | 广东省 | 汕尾市 | 海丰县 | 汕尾三峰环保发电有限公司 | 固废处置厂 | 4417-1生物质能发电-生活垃圾焚烧发电 | 大气环境 | 2020-12-17 | 1号炉烟气采样口(气-01) | 国家标准 | 生活垃圾焚烧污染控制标准(GB18485-2014) | （表4）生活垃圾焚烧排放烟气中污染物限值,测定均值 | [6 empty] | 锑，砷，铅，铬，钴，铜，锰，镍及其化合物（以Sb+As+Pb+Cr+Co+Cu+Mn+Ni计） | 2020-11-16 | 0.0886 | 0.0942 | mg/m3 | 1.0 |  | 是 | 否
2020 | 11 | 16 | 00 | 广东省 | 汕尾市 | 海丰县 | 汕尾三峰环保发电有限公司 | 固废处置厂 | 4417-1生物质能发电-生活垃圾焚烧发电 | 大气环境 | 2020-12-17 | 1#焚烧炉废气排放口(气-01) | 国家标准 | 生活垃圾焚烧污染控制标准(GB18485-2014) | （表4）生活垃圾焚烧排放烟气中污染物限值,1小时均值 | [6 empty] | 一氧化碳 | 2020-11-16 | <3 | <3 | mg/m3 | 100 |  | 是 | 否
2020 | 11 | 16 | 00 | 广东省 | 汕尾市 | 海丰县 | 汕尾三峰环保发电有限公司 | 固废处置厂 | 4417-1生物质能发电-生活垃圾焚烧发电 | 大气环境 | 2020-12-17 | 1#焚烧炉废气排放口(气-01) | 国家标准 | 生活垃圾焚烧污染控制标准(GB18485-2014) | （表4）生活垃圾焚烧排放烟气中污染物限值,1小时均值 | [6 empty] | 氯化氢 | 2020-11-16 | 1.46 | 2.03 | mg/m3 | 60 |  | 是 | 否
2020 | 11 | 16 | 00 | 广东省 | 汕尾市 | 海丰县 | 汕尾三峰环保发电有限公司 | 固废处置厂 | 4417-1生物质能发电-生活垃圾焚烧发电 | 大气环境 | 2020-12-17 | 1号炉渣池(气-01) | 国家标准 | 生活垃圾焚烧污染控制标准(GB18485-2014) | （表1）生活垃圾焚烧炉主要技术性能指标 | [6 empty] | 焚烧炉渣热灼减率 | 2020-11-16 | 2.28 | 2.28 | % | 5 |  | 是 | 否
2020 | 11 | 23 | 00 | 广东省 | 汕尾市 | 陆河县 | 比亚迪汽车工业有限公司汕尾分公司 | 工业企业 | 3612新能源车整车制造 | 水环境 | 2021-01-05 | 10号厂房喷涂废气8#处理后排放口 | 地方标准 | 表面涂装（汽车制造业）挥发性有机化合物排放标准[地标](DB44/816-2010) | 表2（II时段） |  | 56936 |  |  |  |  | 总VOCs | 2020-11-23 | 46.5 | 46.5 | mg/m3 | 90 |  | 是 | 否
2020 | 11 | 23 | 00 | 广东省 | 汕尾市 | 陆河县 | 比亚迪汽车工业有限公司汕尾分公司 | 工业企业 | 3612新能源车整车制造 | 水环境 | 2021-01-05 | 10号厂房油漆、修补废气14#处理后排放口 | 地方标准 | 表面涂装（汽车制造业）挥发性有机化合物排放标准[地标](DB44/816-2010) | 表2（II时段） |  | 35827 |  |  |  |  | 总VOCs | 2020-11-23 | 3.75 | 3.75 | mg/m3 | 90 |  | 是 | 否
2020 | 11 | 23 | 00 | 广东省 | 汕尾市 | 陆河县 | 比亚迪汽车工业有限公司汕尾分公司 | 工业企业 | 3612新能源车整车制造 | 水环境 | 2021-01-05 | 10号厂房喷涂废气8#处理后排放口 | 地方标准 | 表面涂装（汽车制造业）挥发性有机化合物排放标准[地标](DB44/816-2010) | 表2（II时段） |  | 56936 |  |  |  |  | 甲苯与二甲苯合计 | 2020-11-23 | 26.1 | 26.1 | mg/m3 | 18 |  | 是 | 否 | 0.45
2020 | 11 | 23 | 00 | 广东省 | 汕尾市 | 陆河县 | 比亚迪汽车工业有限公司汕尾分公司 | 工业企业 | 3612新能源车整车制造 | 水环境 | 2021-01-05 | 10号厂房油漆、修补废气13#处理后排放口 | 地方标准 | 表面涂装（汽车制造业）挥发性有机化合物 排放标准(DB44/816-2010) | 表 2 排气筒 VOCs 排放限值,Ⅱ时段 |  | 39775 |  |  |  |  | 甲苯和二甲苯合计 | 2020-11-23 | 0.67 | 0.67 | mg/m3 | 18 |  | 是 | 否
2020 | 11 | 23 | 00 | 广东省 | 汕尾市 | 陆河县 | 比亚迪汽车工业有限公司汕尾分公司 | 工业企业 | 3612新能源车整车制造 | 水环境 | 2021-01-05 | 10号厂房 油漆、修补废气12#处理后排放口 | 地方标准 | 表面涂装（汽车制造业）挥发性有机化合物 排放标准(DB44/816-2010) | 表 2 排气筒 VOCs 排放限值,Ⅱ时段 |  | 21748 |  |  |  |  | 总VOCs | 2020-11-23 | 2.79 | 2.79 | mg/m3 | 90 |  | 是 | 否
2020 | 11 | 23 | 00 | 广东省 | 汕尾市 | 陆河县 | 比亚迪汽车工业有限公司汕尾分公司 | 工业企业 | 3612新能源车整车制造 | 水环境 | 2021-01-05 | 10号厂房油漆、修补废气14#处理后排放口 | 地方标准 | 表面涂装（汽车制造业）挥发性有机化合物 排放标准(DB44/816-2010) | 表 2 排气筒 VOCs 排放限值,Ⅱ时段 |  | 35827 |  |  |  |  | 甲苯和二甲苯合计 | 2020-11-23 | 0.69 | 0.69 | mg/m3 | 18 |  | 是 | 否
2020 | 11 | 23 | 00 | 广东省 | 汕尾市 | 陆河县 | 比亚迪汽车工业有限公司汕尾分公司 | 工业企业 | 3612新能源车整车制造 | 水环境 | 2021-01-05 | 10号厂房油漆、修补废气13#处理后排放口 | 地方标准 | 表面涂装（汽车制造业）挥发性有机化合物排放标准[地标](DB44/816-2010) | 表2（II时段） |  | 39775 |  |  |  |  | 总VOCs | 2020-11-23 | 7.46 | 7.46 | mg/m3 | 90 |  | 是 | 否
2020 | 11 | 23 | 00 | 广东省 | 汕尾市 | 陆河县 | 比亚迪汽车工业有限公司汕尾分公司 | 工业企业 | 3612新能源车整车制造 | 水环境 | 2021-01-05 | 10号厂房 油漆、修补废气12#处理后排放口 | 地方标准 | 表面涂装（汽车制造业）挥发性有机化合物 排放标准(DB44/816-2010) | 表 2 排气筒 VOCs 排放限值,Ⅱ时段 |  | 21748 |  |  |  |  | 甲苯和二甲苯合计 | 2020-11-23 | 0.67 | 0.67 | mg/m3 | 18 |  | 是 | 否
2020 | 10 | 10 | 00 | 广东省 | 汕尾市 | 陆丰市 | 陆丰宝丽华新能源电力有限公司 | 工业企业 | 4411火力发电 | 大气环境 | 2020-11-04 | 1#机组锅炉烟囱采样口(2#) |  | 火电厂大气污染物排放标准(GB-13223-2011) | 大气污染物特别排放限值,燃煤锅炉 | [6 empty] | 烟尘 | 2020-10-10 | <20 | <20 | mg/m3 | 20 |  | 是 | 否
2020 | 10 | 10 | 00 | 广东省 | 汕尾市 | 陆丰市 | 陆丰宝丽华新能源电力有限公司 | 工业企业 | 4411火力发电 | 大气环境 | 2020-11-04 | 2#机组烟囱排放口(2#) | 国家标准 | 火电厂大气污染物排放标准(GB13223-2011) | （表1）火力发电锅炉及燃汽轮机组大气污染物排放浓度限值,烟囱排放口,燃煤锅炉，以油、气体为燃料的锅炉或燃汽轮机组 | [6 empty] | 烟气黑度（林格曼黑度，级） | 2020-10-10 | <1 | <1 | 级 | 1 |  | 是 | 否
2020 | 10 | 10 | 00 | 广东省 | 汕尾市 | 陆丰市 | 陆丰宝丽华新能源电力有限公司 | 工业企业 | 4411火力发电 | 大气环境 | 2020-11-04 | 1#机组锅炉烟囱采样口(2#) | 国家标准 | 火电厂大气污染物排放标准(GB13223-2011) | （表2）大气污染物特别排放限值,烟囱或烟道,燃煤锅炉 | [6 empty] | 氮氧化物 | 2020-10-10 | 28 | 29 | mg/m3 | 100 |  | 是 | 否
2020 | 10 | 10 | 00 | 广东省 | 汕尾市 | 陆丰市 | 陆丰宝丽华新能源电力有限公司 | 工业企业 | 4411火力发电 | 大气环境 | 2020-11-04 | 1#机组烟囱排放口(2#) | 国家标准 | 火电厂大气污染物排放标准(GB13223-2011) | （表1）火力发电锅炉及燃汽轮机组大气污染物排放浓度限值,烟囱排放口,燃煤锅炉，以油、气体为燃料的锅炉或燃汽轮机组 | [6 empty] | 烟气黑度（林格曼黑度，级） | 2020-10-10 | <1 | <1 | 级 | 1 |  | 是 | 否
2020 | 10 | 10 | 00 | 广东省 | 汕尾市 | 陆丰市 | 陆丰宝丽华新能源电力有限公司 | 工业企业 | 4411火力发电 | 大气环境 | 2020-11-04 | 2#机组锅炉烟囱采样口(2#) | 国家标准 | 火电厂大气污染物排放标准(GB13223-2011) | （表2）大气污染物特别排放限值,烟囱或烟道,燃煤锅炉 | [6 empty] | 烟尘 | 2020-10-10 | <20 | <20 | mg/m3 | 20 |  | 是 | 否
2020 | 10 | 10 | 00 | 广东省 | 汕尾市 | 陆丰市 | 陆丰宝丽华新能源电力有限公司 | 工业企业 | 4411火力发电 | 大气环境 | 2020-11-04 | 2#机组锅炉烟囱采样口(2#) | 国家标准 | 火电厂大气污染物排放标准(GB13223-2011) | （表2）大气污染物特别排放限值,烟囱或烟道,燃煤锅炉 | [6 empty] | 氮氧化物 | 2020-10-10 | 31 | 29 | mg/m3 | 100 |  | 是 | 否
2020 | 11 | 17 | 00 | 广东省 | 汕尾市 | 陆丰市 | 陆丰粤丰环保电力有限公司 | 固废处置厂 | 4419其他电力生产 | 大气环境 | 2020-12-17 | 生活垃圾焚烧发电工序1#炉废气排放口(DA001) | 国家标准 | 生活垃圾焚烧污染控制标准(GB18485-2014) | （表4）生活垃圾焚烧排放烟气中污染物限值,1小时均值 | [6 empty] | 二氧化硫 | 2020-11-17 | <3 | <3 | mg/m3 | 100 |  | 是 | 否
2020 | 11 | 17 | 00 | 广东省 | 汕尾市 | 陆丰市 | 陆丰粤丰环保电力有限公司 | 固废处置厂 | 4419其他电力生产 | 大气环境 | 2020-12-17 | 生活垃圾焚烧发电工序1#炉废气排放口(DA001) | 国家标准 | 生活垃圾焚烧污染控制标准(GB18485-2014) | （表4）生活垃圾焚烧排放烟气中污染物限值,1小时均值 | [6 empty] | 颗粒物 | 2020-11-17 | 5.6 | 4.0 | mg/m3 | 30 |  | 是 | 否
2020 | 11 | 17 | 00 | 广东省 | 汕尾市 | 陆丰市 | 陆丰粤丰环保电力有限公司 | 固废处置厂 | 4419其他电力生产 | 大气环境 | 2020-12-17 | 1号炉烟气采样口(1#) | 国家标准 | 生活垃圾焚烧污染控制标准(GB18485-2014) | （表4）生活垃圾焚烧排放烟气中污染物限值,测定均值 | [6 empty] | 镉、铊及其化合物（以Cd +Tl计） | 2020-11-17 | 0.000234 | 0.000159 | mg/m3 | 0.1 |  | 是 | 否
2020 | 11 | 17 | 00 | 广东省 | 汕尾市 | 陆丰市 | 陆丰粤丰环保电力有限公司 | 固废处置厂 | 4419其他电力生产 | 大气环境 | 2020-12-17 | 生活垃圾焚烧发电工序1#炉废气排放口(DA001) | 国家标准 | 生活垃圾焚烧污染控制标准(GB18485-2014) | （表4）生活垃圾焚烧排放烟气中污染物限值,1小时均值 | [6 empty] | 氯化氢 | 2020-11-17 | 2.07 | 1.46 | mg/m3 | 60 |  | 是 | 否
2020 | 11 | 17 | 00 | 广东省 | 汕尾市 | 陆丰市 | 陆丰粤丰环保电力有限公司 | 固废处置厂 | 4419其他电力生产 | 大气环境 | 2020-12-17 | 生活垃圾焚烧发电工序1#炉废气排放口(DA001) | 国家标准 | 生活垃圾焚烧污染控制标准(GB18485-2014) | （表4）生活垃圾焚烧排放烟气中污染物限值,测定均值 | [6 empty] | 汞及其化合物 | 2020-11-17 | 0.0321 | 0.0226 | mg/m3 | 0.05 |  | 是 | 否
2020 | 11 | 17 | 00 | 广东省 | 汕尾市 | 陆丰市 | 陆丰粤丰环保电力有限公司 | 固废处置厂 | 4419其他电力生产 | 大气环境 | 2020-12-17 | 1号炉渣池(1#) | 国家标准 | 生活垃圾焚烧污染控制标准(GB18485-2014) | （表1）生活垃圾焚烧炉主要技术性能指标 | [6 empty] | 焚烧炉渣热灼减率 | 2020-11-17 | 2.46 | 2.46 | % | 5 |  | 是 | 否
2020 | 11 | 17 | 00 | 广东省 | 汕尾市 | 陆丰市 | 陆丰粤丰环保电力有限公司 | 固废处置厂 | 4419其他电力生产 | 大气环境 | 2020-12-17 | 生活垃圾焚烧发电工序1#炉废气排放口(DA001) | 国家标准 | 生活垃圾焚烧污染控制标准(GB18485-2014) | （表2）新建生活垃圾焚烧排放烟气中一氧化碳浓度限值,1小时均值 | [6 empty] | 一氧化碳 | 2020-11-17 | <3 | <3 | mg/m3 | 100 |  | 是 | 否
2020 | 11 | 17 | 00 | 广东省 | 汕尾市 | 陆丰市 | 陆丰粤丰环保电力有限公司 | 固废处置厂 | 4419其他电力生产 | 大气环境 | 2020-12-17 | 1号炉烟气采样口(1#) | 国家标准 | 生活垃圾焚烧污染控制标准(GB18485-2014) | （表4）生活垃圾焚烧排放烟气中污染物限值,测定均值 | [6 empty] | 锑，砷，铅，铬，钴，铜，锰，镍及其化合物（以Sb+As+Pb+Cr+Co+Cu+Mn+Ni计） | 2020-11-17 | 0.203 | 0.137 | mg/m3 | 1.0 |  | 是 | 否
2020 | 11 | 17 | 00 | 广东省 | 汕尾市 | 陆丰市 | 陆丰粤丰环保电力有限公司 | 固废处置厂 | 4419其他电力生产 | 大气环境 | 2020-12-17 | 生活垃圾焚烧发电工序1#炉废气排放口(DA001) | 国家标准 | 生活垃圾焚烧污染控制标准(GB18485-2014) | （表4）生活垃圾焚烧排放烟气中污染物限值,24小时均值 | [6 empty] | 氮氧化物 | 2020-11-17 | 107 | 82 | mg/m3 | 300 |  | 是 | 否
2020 | 11 | 17 | 00 | 广东省 | 汕尾市 |  | 广东红海湾发电有限公司 | 工业企业 | 4411火力发电 | 大气环境 | 2020-12-17 | 4#机组烟气处理后采样口(DA004) | 国家标准 | 火电厂大气污染物排放标准(GB13223-2011) | （表1）火力发电锅炉及燃汽轮机组大气污染物排放浓度限值,烟囱或烟道,燃煤锅炉,全部,通用 | [6 empty] | 烟尘 | 2020-11-17 | 13 | <20 | mg/m3 | 20 |  | 是 | 否
2020 | 11 | 17 | 00 | 广东省 | 汕尾市 |  | 广东红海湾发电有限公司 | 工业企业 | 4411火力发电 | 大气环境 | 2020-12-17 | 3#机组烟气处理后采样口(DA003) | 国家标准 | 火电厂大气污染物排放标准(GB13223-2011) | （表1）火力发电锅炉及燃汽轮机组大气污染物排放浓度限值,烟囱或烟道,燃煤锅炉,全部,采用W型火焰炉膛的发电锅炉，现有循环流化床火力发电锅炉以及2003年12月31日前建成或通过建设项目环境影响报告书审批的火力发电锅炉 | [6 empty] | 氮氧化物 | 2020-11-17 | 14 | 14 | mg/m3 | 100 |  | 是 | 否
2020 | 11 | 17 | 00 | 广东省 | 汕尾市 |  | 广东红海湾发电有限公司 | 工业企业 | 4411火力发电 | 大气环境 | 2020-12-17 | 4#机组烟气处理后采样口(DA004) | 国家标准 | 火电厂大气污染物排放标准(GB13223-2011) | （表1）火力发电锅炉及燃汽轮机组大气污染物排放浓度限值,烟囱排放口,燃煤锅炉，以油、气体为燃料的锅炉或燃汽轮机组 | [6 empty] | 林格曼黑度 | 2020-11-17 | <1 | <1 | 级 | 1 |  | 是 | 否
2020 | 11 | 17 | 00 | 广东省 | 汕尾市 |  | 广东红海湾发电有限公司 | 工业企业 | 4411火力发电 | 大气环境 | 2020-12-17 | 4#机组烟气处理后采样口(DA004) | 国家标准 | 火电厂大气污染物排放标准(GB13223-2011) | （表1）火力发电锅炉及燃汽轮机组大气污染物排放浓度限值,烟囱或烟道,燃煤锅炉,全部,采用W型火焰炉膛的发电锅炉，现有循环流化床火力发电锅炉以及2003年12月31日前建成或通过建设项目环境影响报告书审批的火力发电锅炉 | [6 empty] | 氮氧化物 | 2020-11-17 | 11 | 13 | mg/m3 | 100 |  | 是 | 否
2020 | 11 | 17 | 00 | 广东省 | 汕尾市 |  | 广东红海湾发电有限公司 | 工业企业 | 4411火力发电 | 大气环境 | 2020-12-17 | 2#机组烟气处理后采样口(DA002) | 国家标准 | 火电厂大气污染物排放标准(GB13223-2011) | （表1）火力发电锅炉及燃汽轮机组大气污染物排放浓度限值,烟囱或烟道,燃煤锅炉,全部,采用W型火焰炉膛的发电锅炉，现有循环流化床火力发电锅炉以及2003年12月31日前建成或通过建设项目环境影响报告书审批的火力发电锅炉 | [6 empty] | 氮氧化物 | 2020-11-17 | 30 | 31 | mg/m3 | 100 |  | 是 | 否
2020 | 11 | 17 | 00 | 广东省 | 汕尾市 |  | 广东红海湾发电有限公司 | 工业企业 | 4411火力发电 | 大气环境 | 2020-12-17 | 2#机组烟气处理后采样口(DA002) | 国家标准 | 火电厂大气污染物排放标准(GB13223-2011) | （表1）火力发电锅炉及燃汽轮机组大气污染物排放浓度限值,烟囱或烟道,燃煤锅炉,全部,通用 | [6 empty] | 烟尘 | 2020-11-17 | 13 | <20 | mg/m3 | 20 |  | 是 | 否
2020 | 11 | 17 | 00 | 广东省 | 汕尾市 |  | 广东红海湾发电有限公司 | 工业企业 | 4411火力发电 | 大气环境 | 2020-12-17 | 3#机组烟气处理后采样口(DA003) | 国家标准 | 火电厂大气污染物排放标准(GB13223-2011) | （表1）火力发电锅炉及燃汽轮机组大气污染物排放浓度限值,烟囱或烟道,燃煤锅炉,全部,通用 | [6 empty] | 烟尘 | 2020-11-17 | 9 | <20 | mg/m3 | 20 |  | 是 | 否
2020 | 11 | 17 | 00 | 广东省 | 汕尾市 |  | 广东红海湾发电有限公司 | 工业企业 | 4411火力发电 | 大气环境 | 2020-12-17 | 2#机组烟气处理后采样口(DA002) | 国家标准 | 火电厂大气污染物排放标准(GB13223-2011) | （表1）火力发电锅炉及燃汽轮机组大气污染物排放浓度限值,烟囱排放口,燃煤锅炉，以油、气体为燃料的锅炉或燃汽轮机组 | [6 empty] | 林格曼黑度 | 2020-11-17 | <1 | <1 | 级 | 1 |  | 是 | 否
2020 | 11 | 17 | 00 | 广东省 | 汕尾市 |  | 广东红海湾发电有限公司 | 工业企业 | 4411火力发电 | 大气环境 | 2020-12-17 | 3#机组烟气处理后采样口(DA003) | 国家标准 | 火电厂大气污染物排放标准(GB13223-2011) | （表1）火力发电锅炉及燃汽轮机组大气污染物排放浓度限值,烟囱排放口,燃煤锅炉，以油、气体为燃料的锅炉或燃汽轮机组 | [6 empty] | 林格曼黑度 | 2020-11-17 | <1 | <1 | 级 | 1 |  | 是 | 否
2020 | 12 | 22 | 00 | 广东省 | 汕尾市 |  | 广东红海湾发电有限公司 | 工业企业 | 4411火力发电 | 大气环境 | 2021-01-12 | 1#机组烟气处理后采样口(DA001) | 国家标准 | 火电厂大气污染物排放标准(GB13223-2011) | （表1）火力发电锅炉及燃汽轮机组大气污染物排放浓度限值,烟囱或烟道,燃煤锅炉,全部,采用W型火焰炉膛的发电锅炉，现有循环流化床火力发电锅炉以及2003年12月31日前建成或通过建设项目环境影响报告书审批的火力发电锅炉 | [6 empty] | 氮氧化物 | 2020-12-22 | 39 | 39 | mg/m3 | 100 |  | 是 | 否
2020 | 12 | 22 | 00 | 广东省 | 汕尾市 |  | 广东红海湾发电有限公司 | 工业企业 | 4411火力发电 | 大气环境 | 2021-01-12 | 1#机组烟气处理后采样口(DA001) | 国家标准 | 火电厂大气污染物排放标准(GB13223-2011) | （表1）火力发电锅炉及燃汽轮机组大气污染物排放浓度限值,烟囱排放口,燃煤锅炉，以油、气体为燃料的锅炉或燃汽轮机组 | [6 empty] | 林格曼黑度 | 2020-12-22 | <1 | <1 | 级 | 1 |  | 是 | 否
2020 | 12 | 22 | 00 | 广东省 | 汕尾市 |  | 广东红海湾发电有限公司 | 工业企业 | 4411火力发电 | 大气环境 | 2021-01-12 | 1#机组烟气处理后采样口(DA001) | 国家标准 | 火电厂大气污染物排放标准(GB13223-2011) | （表1）火力发电锅炉及燃汽轮机组大气污染物排放浓度限值,烟囱或烟道,燃煤锅炉,全部,通用 | [6 empty] | 烟尘 | 2020-12-22 | 8 | <20 | mg/m3 | 20 |  | 是 | 否