## 废水排放
汕尾市2020年第三季度监督性监测废水排放数据
监测年 | 监测月 | 监测日 | 监测时 | 省 | 市 | 县 | 企业名称 | 企业类别 | 行业类别 | 名录类别 | 报送日期 | 监测点名称 | 排放标准类型 | 排放标准名称 | 标准条目 | 废水工作负荷 | 废水流量 | 废水水温 | 监测项目 | 项目监测日期 | 排放浓度 | 取值单位 | 排放上限 | 排放下限 | 是否有评价限值 | 是否超标 | 超标倍数
2020 | 07 | 13 | 00 | 广东省 | 汕尾市 | 城区 | 汕尾市城区环境卫生管理局垃圾填埋场 | 固废处置厂 | 782环境卫生管理 | 土壤环境 | 2020-08-03 | 处理设施清水池(DW001) | 国家标准 | 生活垃圾填埋场污染控制标准(GB16889-2008) | 现有和新建生活垃圾填埋场水污染物特别排放限值 |  |  |  | 总铬 | 2020-07-13 | 0.003 | mg/L | 0.1 |  | 是 | 否
2020 | 07 | 13 | 00 | 广东省 | 汕尾市 | 城区 | 汕尾市城区环境卫生管理局垃圾填埋场 | 固废处置厂 | 782环境卫生管理 | 土壤环境 | 2020-08-03 | 处理设施清水池(DW001) | 国家标准 | 生活垃圾填埋场污染控制标准(GB16889-2008) | 现有和新建生活垃圾填埋场水污染物特别排放限值 |  |  |  | 总镉 | 2020-07-13 | <0.0004 | mg/L | 0.01 |  | 是 | 否
2020 | 07 | 13 | 00 | 广东省 | 汕尾市 | 城区 | 汕尾市城区环境卫生管理局垃圾填埋场 | 固废处置厂 | 782环境卫生管理 | 土壤环境 | 2020-08-03 | 处理设施清水池(DW001) | 国家标准 | 生活垃圾填埋场污染控制标准(GB16889-2008) | 现有和新建生活垃圾填埋场水污染物特别排放限值 |  |  |  | 总砷 | 2020-07-13 | <0.008 | mg/L | 0.1 |  | 是 | 否
2020 | 07 | 13 | 00 | 广东省 | 汕尾市 | 城区 | 汕尾市城区环境卫生管理局垃圾填埋场 | 固废处置厂 | 782环境卫生管理 | 土壤环境 | 2020-08-03 | 处理设施清水池(DW001) | 国家标准 | 生活垃圾填埋场污染控制标准(GB16889-2008) | 现有和新建生活垃圾填埋场水污染物特别排放限值 |  |  |  | 六价铬 | 2020-07-13 | <0.004 | mg/L | 0.05 |  | 是 | 否
2020 | 07 | 13 | 00 | 广东省 | 汕尾市 | 城区 | 汕尾市城区环境卫生管理局垃圾填埋场 | 固废处置厂 | 782环境卫生管理 | 土壤环境 | 2020-08-03 | 处理设施清水池(DW001) | 国家标准 | 生活垃圾填埋场污染控制标准(GB16889-2008) | 现有和新建生活垃圾填埋场水污染物排放浓度限值 |  |  |  | 化学需氧量 | 2020-07-13 | 22 | mg/L | 100 |  | 是 | 否
2020 | 07 | 13 | 00 | 广东省 | 汕尾市 | 城区 | 汕尾市城区环境卫生管理局垃圾填埋场 | 固废处置厂 | 782环境卫生管理 | 土壤环境 | 2020-08-03 | 处理设施清水池(DW001) | 国家标准 | 生活垃圾填埋场污染控制标准(GB16889-2008) | 现有和新建生活垃圾填埋场水污染物特别排放限值 |  |  |  | 总铅 | 2020-07-13 | <0.003 | mg/L | 0.1 |  | 是 | 否
2020 | 07 | 13 | 00 | 广东省 | 汕尾市 | 城区 | 汕尾市城区环境卫生管理局垃圾填埋场 | 固废处置厂 | 782环境卫生管理 | 土壤环境 | 2020-08-03 | 处理设施清水池(DW001) | 国家标准 | 生活垃圾填埋场污染控制标准(GB16889-2008) | 现有和新建生活垃圾填埋场水污染物排放浓度限值 |  |  |  | 总磷（以P计） | 2020-07-13 | 0.15 | mg/L | 3 |  | 是 | 否
2020 | 07 | 13 | 00 | 广东省 | 汕尾市 | 城区 | 汕尾市城区环境卫生管理局垃圾填埋场 | 固废处置厂 | 782环境卫生管理 | 土壤环境 | 2020-08-03 | 处理设施清水池(DW001) | 国家标准 | 生活垃圾填埋场污染控制标准(GB16889-2008) | 现有和新建生活垃圾填埋场水污染物排放浓度限值 |  |  |  | 五日生化需氧量 | 2020-07-13 | 2.7 | mg/L | 30 |  | 是 | 否
2020 | 07 | 13 | 00 | 广东省 | 汕尾市 | 城区 | 汕尾市城区环境卫生管理局垃圾填埋场 | 固废处置厂 | 782环境卫生管理 | 土壤环境 | 2020-08-03 | 处理设施清水池(DW001) | 国家标准 | 生活垃圾填埋场污染控制标准(GB16889-2008) | 现有和新建生活垃圾填埋场水污染物排放浓度限值 |  |  |  | 色度 | 2020-07-13 | 2 | 倍 | 40 |  | 是 | 否
2020 | 07 | 13 | 00 | 广东省 | 汕尾市 | 城区 | 汕尾市城区环境卫生管理局垃圾填埋场 | 固废处置厂 | 782环境卫生管理 | 土壤环境 | 2020-08-03 | 处理设施清水池(DW001) | 国家标准 | 生活垃圾填埋场污染控制标准(GB16889-2008) | 现有和新建生活垃圾填埋场水污染物排放浓度限值 |  |  |  | 氨氮（NH3-N） | 2020-07-13 | 0.112 | mg/L | 25 |  | 是 | 否
2020 | 07 | 07 | 00 | 广东省 | 汕尾市 | 城区 | 汕尾市广业环保产业有限公司（汕尾市东区污水处理厂） | 污水处理厂 | 4610自来水生产和供应 | 其他 | 2020-08-06 | 处理后排污口 | 国家标准 | 城镇污水处理厂污染物排放标准[国标](GB18918-2002) | （表1）基本控制项目最高允许排放浓度（日均值）,一级标准（水温＞12℃或≤12℃）,B标准,通用 | 85.2 |  |  | 色度 | 2020-07-07 | 2 | 倍 | 30 |  | 是 | 否
2020 | 07 | 07 | 00 | 广东省 | 汕尾市 | 城区 | 汕尾市广业环保产业有限公司（汕尾市东区污水处理厂） | 污水处理厂 | 4610自来水生产和供应 | 其他 | 2020-08-06 | 处理后排污口 | 国家标准 | 城镇污水处理厂污染物排放标准[国标](GB18918-2002) | （表2）部分一类污染物最高允许排放浓度（日均值） | 85.2 |  |  | 总镉 | 2020-07-07 | <0.0004 | mg/L | 0.01 |  | 是 | 否
2020 | 07 | 07 | 00 | 广东省 | 汕尾市 | 城区 | 汕尾市广业环保产业有限公司（汕尾市东区污水处理厂） | 污水处理厂 | 4610自来水生产和供应 | 其他 | 2020-08-06 | 处理后排污口 | 国家标准 | 城镇污水处理厂污染物排放标准[国标](GB18918-2002) | （表1）基本控制项目最高允许排放浓度（日均值）,一级标准（水温＞12℃或≤12℃）,B标准,2006年1月1日后建设 | 85.2 |  |  | 总磷（以P计） | 2020-07-07 | 0.39 | mg/L | 0.5 |  | 是 | 否
2020 | 07 | 07 | 00 | 广东省 | 汕尾市 | 城区 | 汕尾市广业环保产业有限公司（汕尾市东区污水处理厂） | 污水处理厂 | 4610自来水生产和供应 | 其他 | 2020-08-06 | 处理后排污口 | 国家标准 | 城镇污水处理厂污染物排放标准[国标](GB18918-2002) | （表1）基本控制项目最高允许排放浓度（日均值）,一级标准（水温＞12℃或≤12℃）,B标准,通用 | 85.2 |  |  | 五日生化需氧量 | 2020-07-07 | 3.9 | mg/L | 10 |  | 是 | 否
2020 | 07 | 07 | 00 | 广东省 | 汕尾市 | 城区 | 汕尾市广业环保产业有限公司（汕尾市东区污水处理厂） | 污水处理厂 | 4610自来水生产和供应 | 其他 | 2020-08-06 | 处理后排污口 | 国家标准 | 城镇污水处理厂污染物排放标准[国标](GB18918-2002) | （表2）部分一类污染物最高允许排放浓度（日均值） | 85.2 |  |  | 六价铬 | 2020-07-07 | <0.004 | mg/L | 0.05 |  | 是 | 否
2020 | 07 | 07 | 00 | 广东省 | 汕尾市 | 城区 | 汕尾市广业环保产业有限公司（汕尾市东区污水处理厂） | 污水处理厂 | 4610自来水生产和供应 | 其他 | 2020-08-06 | 处理后排污口 | 国家标准 | 城镇污水处理厂污染物排放标准[国标](GB18918-2002) | （表1）基本控制项目最高允许排放浓度（日均值）,一级标准（水温＞12℃或≤12℃）,B标准,通用 | 85.2 |  |  | pH值 | 2020-07-07 | 6.85 | 无量纲 | 9 | 6 | 是 | 否
2020 | 07 | 07 | 00 | 广东省 | 汕尾市 | 城区 | 汕尾市广业环保产业有限公司（汕尾市东区污水处理厂） | 污水处理厂 | 4610自来水生产和供应 | 其他 | 2020-08-06 | 处理后排污口 | 国家标准 | 城镇污水处理厂污染物排放标准[国标](GB18918-2002) | （表2）部分一类污染物最高允许排放浓度（日均值） | 85.2 |  |  | 总铅 | 2020-07-07 | <0.003 | mg/L | 0.1 |  | 是 | 否
2020 | 07 | 07 | 00 | 广东省 | 汕尾市 | 城区 | 汕尾市广业环保产业有限公司（汕尾市东区污水处理厂） | 污水处理厂 | 4610自来水生产和供应 | 其他 | 2020-08-06 | 处理后排污口 | 国家标准 | 城镇污水处理厂污染物排放标准[国标](GB18918-2002) | （表2）部分一类污染物最高允许排放浓度（日均值） | 85.2 |  |  | 总砷 | 2020-07-07 | <0.008 | mg/L | 0.1 |  | 是 | 否
2020 | 07 | 07 | 00 | 广东省 | 汕尾市 | 城区 | 汕尾市广业环保产业有限公司（汕尾市东区污水处理厂） | 污水处理厂 | 4610自来水生产和供应 | 其他 | 2020-08-06 | 处理后排污口 | 地方标准 | 广东省水污染排放限值标准(DB44/26—2001) | 表2 第二类污染物最高允许排放浓度 (第一时段),一级标准,城镇二级污水处理厂 | 85.2 |  |  | 化学需氧量 | 2020-07-07 | 26 | mg/L | 40 |  | 是 | 否
2020 | 07 | 07 | 00 | 广东省 | 汕尾市 | 城区 | 汕尾市广业环保产业有限公司（汕尾市东区污水处理厂） | 污水处理厂 | 4610自来水生产和供应 | 其他 | 2020-08-06 | 处理后排污口 | 国家标准 | 城镇污水处理厂污染物排放标准[国标](GB18918-2002) | B标准 | 85.2 |  |  | 氨氮（NH3-N） | 2020-07-07 | 0.916 | mg/L | 5 |  | 是 | 否
2020 | 07 | 07 | 00 | 广东省 | 汕尾市 | 城区 | 汕尾市广业环保产业有限公司（汕尾市东区污水处理厂） | 污水处理厂 | 4610自来水生产和供应 | 其他 | 2020-08-06 | 处理后排污口 | 国家标准 | 城镇污水处理厂污染物排放标准[国标](GB18918-2002) | （表2）部分一类污染物最高允许排放浓度（日均值） | 85.2 |  |  | 总铬 | 2020-07-07 | <0.002 | mg/L | 0.1 |  | 是 | 否
2020 | 07 | 07 | 00 | 广东省 | 汕尾市 | 城区 | 汕尾市广业环保产业有限公司（汕尾市西区污水处理厂） | 污水处理厂 | 4620污水处理及其再生利用 | 水环境 | 2020-08-06 | 处理后排污口 | 国家标准 | 城镇污水处理厂污染物排放标准[国标](GB18918-2002) | （表2）部分一类污染物最高允许排放浓度（日均值） | 41.4 |  |  | 总铬 | 2020-07-07 | 0.004 | mg/L | 0.1 |  | 是 | 否
2020 | 07 | 07 | 00 | 广东省 | 汕尾市 | 城区 | 汕尾市广业环保产业有限公司（汕尾市西区污水处理厂） | 污水处理厂 | 4620污水处理及其再生利用 | 水环境 | 2020-08-06 | 处理后排污口 | 国家标准 | 城镇污水处理厂污染物排放标准[国标](GB18918-2002) | （表1）基本控制项目最高允许排放浓度（日均值）,一级标准（水温＞12℃或≤12℃）,B标准,通用 | 41.4 |  |  | 色度 | 2020-07-07 | 4 | 倍 | 30 |  | 是 | 否
2020 | 07 | 07 | 00 | 广东省 | 汕尾市 | 城区 | 汕尾市广业环保产业有限公司（汕尾市西区污水处理厂） | 污水处理厂 | 4620污水处理及其再生利用 | 水环境 | 2020-08-06 | 处理后排污口 | 国家标准 | 城镇污水处理厂污染物排放标准[国标](GB18918-2002) | （表2）部分一类污染物最高允许排放浓度（日均值） | 41.4 |  |  | 总砷 | 2020-07-07 | <0.008 | mg/L | 0.1 |  | 是 | 否
2020 | 07 | 07 | 00 | 广东省 | 汕尾市 | 城区 | 汕尾市广业环保产业有限公司（汕尾市西区污水处理厂） | 污水处理厂 | 4620污水处理及其再生利用 | 水环境 | 2020-08-06 | 处理后排污口 | 国家标准 | 城镇污水处理厂污染物排放标准[国标](GB18918-2002) | （表2）部分一类污染物最高允许排放浓度（日均值） | 41.4 |  |  | 六价铬 | 2020-07-07 | <0.004 | mg/L | 0.05 |  | 是 | 否
2020 | 07 | 07 | 00 | 广东省 | 汕尾市 | 城区 | 汕尾市广业环保产业有限公司（汕尾市西区污水处理厂） | 污水处理厂 | 4620污水处理及其再生利用 | 水环境 | 2020-08-06 | 处理后排污口 | 国家标准 | 城镇污水处理厂污染物排放标准[国标](GB18918-2002) | （表1）基本控制项目最高允许排放浓度（日均值）,一级标准（水温＞12℃或≤12℃）,B标准,2006年1月1日后建设 | 41.4 |  |  | 总磷（以P计） | 2020-07-07 | 0.16 | mg/L | 0.5 |  | 是 | 否
2020 | 07 | 07 | 00 | 广东省 | 汕尾市 | 城区 | 汕尾市广业环保产业有限公司（汕尾市西区污水处理厂） | 污水处理厂 | 4620污水处理及其再生利用 | 水环境 | 2020-08-06 | 处理后排污口 | 国家标准 | 城镇污水处理厂污染物排放标准[国标](GB18918-2002) | （表1）基本控制项目最高允许排放浓度（日均值）,一级标准（水温＞12℃或≤12℃）,A标准,通用 | 41.4 |  |  | 五日生化需氧量 | 2020-07-07 | 4.2 | mg/L | 10 |  | 是 | 否
2020 | 07 | 07 | 00 | 广东省 | 汕尾市 | 城区 | 汕尾市广业环保产业有限公司（汕尾市西区污水处理厂） | 污水处理厂 | 4620污水处理及其再生利用 | 水环境 | 2020-08-06 | 处理后排污口 | 国家标准 | 城镇污水处理厂污染物排放标准[国标](GB18918-2002) | B标准 | 41.4 |  |  | 氨氮（NH3-N） | 2020-07-07 | 0.624 | mg/L | 5 |  | 是 | 否
2020 | 07 | 07 | 00 | 广东省 | 汕尾市 | 城区 | 汕尾市广业环保产业有限公司（汕尾市西区污水处理厂） | 污水处理厂 | 4620污水处理及其再生利用 | 水环境 | 2020-08-06 | 处理后排污口 | 国家标准 | 城镇污水处理厂污染物排放标准[国标](GB18918-2002) | （表2）部分一类污染物最高允许排放浓度（日均值） | 41.4 |  |  | 总铅 | 2020-07-07 | <0.003 | mg/L | 0.1 |  | 是 | 否
2020 | 07 | 07 | 00 | 广东省 | 汕尾市 | 城区 | 汕尾市广业环保产业有限公司（汕尾市西区污水处理厂） | 污水处理厂 | 4620污水处理及其再生利用 | 水环境 | 2020-08-06 | 处理后排污口 | 地方标准 | 广东省水污染排放限值标准(DB44/26—2001) | 表2 第二类污染物最高允许排放浓度 (第一时段),一级标准,城镇二级污水处理厂 | 41.4 |  |  | 化学需氧量 | 2020-07-07 | 27 | mg/L | 40 |  | 是 | 否
2020 | 07 | 07 | 00 | 广东省 | 汕尾市 | 城区 | 汕尾市广业环保产业有限公司（汕尾市西区污水处理厂） | 污水处理厂 | 4620污水处理及其再生利用 | 水环境 | 2020-08-06 | 处理后排污口 | 国家标准 | 城镇污水处理厂污染物排放标准[国标](GB18918-2002) | （表1）基本控制项目最高允许排放浓度（日均值）,二级标准（水温＞12℃或≤12℃）,通用 | 41.4 |  |  | pH值 | 2020-07-07 | 6.96 | 无量纲 | 9 | 6 | 是 | 否
2020 | 07 | 07 | 00 | 广东省 | 汕尾市 | 城区 | 汕尾市广业环保产业有限公司（汕尾市西区污水处理厂） | 污水处理厂 | 4620污水处理及其再生利用 | 水环境 | 2020-08-06 | 处理后排污口 | 国家标准 | 城镇污水处理厂污染物排放标准[国标](GB18918-2002) | （表2）部分一类污染物最高允许排放浓度（日均值） | 41.4 |  |  | 总镉 | 2020-07-07 | <0.0004 | mg/L | 0.01 |  | 是 | 否
2020 | 07 | 09 | 00 | 广东省 | 汕尾市 | 城区 | 汕尾逸挥基金医院 | 其它企业 | 8411综合医院 | 其他 | 2020-08-03 | 处理后排污口(DW001) | 国家标准 | 医疗机构水污染物排放标准(GB18466-2005) | （表2）综合医疗机构和其他医疗机构水污染物排放限值（日均值）,含氯消毒剂,消毒接触池的接触时间大于等于1小时，接触池出口,排放标准 |  |  |  | 化学需氧量 | 2020-07-09 | 49 | mg/L | 60 |  | 是 | 否
2020 | 07 | 09 | 00 | 广东省 | 汕尾市 | 城区 | 汕尾逸挥基金医院 | 其它企业 | 8411综合医院 | 其他 | 2020-08-03 | 处理后排污口(DW001) | 国家标准 | 医疗机构水污染物排放标准(GB18466-2005) | （表2）综合医疗机构和其他医疗机构水污染物排放限值（日均值）,含氯消毒剂,消毒接触池的接触时间大于等于1小时，接触池出口,排放标准 |  |  |  | 色度 | 2020-07-09 | 8 | 倍 | 30 |  | 是 | 否
2020 | 07 | 09 | 00 | 广东省 | 汕尾市 | 城区 | 汕尾逸挥基金医院 | 其它企业 | 8411综合医院 | 其他 | 2020-08-03 | 处理后排污口(DW001) | 国家标准 | 医疗机构水污染物排放标准(GB18466-2005) | （表2）综合医疗机构和其他医疗机构水污染物排放限值（日均值）,含氯消毒剂,消毒接触池的接触时间大于等于1小时，接触池出口,排放标准 |  |  |  | 总砷 | 2020-07-09 | <0.008 | mg/L | 0.5 |  | 是 | 否
2020 | 07 | 09 | 00 | 广东省 | 汕尾市 | 城区 | 汕尾逸挥基金医院 | 其它企业 | 8411综合医院 | 其他 | 2020-08-03 | 处理后排污口(DW001) | 国家标准 | 医疗机构水污染物排放标准(GB18466-2005) | （表2）综合医疗机构和其他医疗机构水污染物排放限值（日均值）,含氯消毒剂,消毒接触池的接触时间大于等于1小时，接触池出口,排放标准 |  |  |  | 总银 | 2020-07-09 | <0.03 | mg/L | 0.5 |  | 是 | 否
2020 | 07 | 09 | 00 | 广东省 | 汕尾市 | 城区 | 汕尾逸挥基金医院 | 其它企业 | 8411综合医院 | 其他 | 2020-08-03 | 处理后排污口(DW001) | 国家标准 | 医疗机构水污染物排放标准(GB18466-2005) | （表2）综合医疗机构和其他医疗机构水污染物排放限值（日均值）,含氯消毒剂,消毒接触池的接触时间大于等于1小时，接触池出口,排放标准 |  |  |  | 总镉 | 2020-07-09 | <0.0004 | mg/L | 0.1 |  | 是 | 否
2020 | 07 | 09 | 00 | 广东省 | 汕尾市 | 城区 | 汕尾逸挥基金医院 | 其它企业 | 8411综合医院 | 其他 | 2020-08-03 | 处理后排污口(DW001) | 国家标准 | 医疗机构水污染物排放标准(GB18466-2005) | （表2）综合医疗机构和其他医疗机构水污染物排放限值（日均值）,含氯消毒剂,消毒接触池的接触时间大于等于1小时，接触池出口,排放标准 |  |  |  | pH值 | 2020-07-09 | 7.26 | 无量纲 | 9 | 6 | 是 | 否
2020 | 07 | 09 | 00 | 广东省 | 汕尾市 | 城区 | 汕尾逸挥基金医院 | 其它企业 | 8411综合医院 | 其他 | 2020-08-03 | 处理后排污口(DW001) | 地方标准 | 广东省水污染排放限值标准(DB44/26—2001) | 表2 第二类污染物最高允许排放浓度 (第一时段),一级标准,其他排污单位 |  |  |  | 氨氮（NH3-N） | 2020-07-09 | 2.58 | mg/L | 10 |  | 是 | 否
2020 | 07 | 09 | 00 | 广东省 | 汕尾市 | 城区 | 汕尾逸挥基金医院 | 其它企业 | 8411综合医院 | 其他 | 2020-08-03 | 处理后排污口(DW001) | 国家标准 | 医疗机构水污染物排放标准(GB18466-2005) | （表2）综合医疗机构和其他医疗机构水污染物排放限值（日均值）,含氯消毒剂,消毒接触池的接触时间大于等于1小时，接触池出口,排放标准 |  |  |  | 总铅 | 2020-07-09 | 0.003 | mg/L | 1.0 |  | 是 | 否
2020 | 07 | 09 | 00 | 广东省 | 汕尾市 | 城区 | 汕尾逸挥基金医院 | 其它企业 | 8411综合医院 | 其他 | 2020-08-03 | 处理后排污口(DW001) | 国家标准 | 医疗机构水污染物排放标准(GB18466-2005) | （表2）综合医疗机构和其他医疗机构水污染物排放限值（日均值）,含氯消毒剂,消毒接触池的接触时间大于等于1小时，接触池出口,排放标准 |  |  |  | 六价铬 | 2020-07-09 | <0.004 | mg/L | 0.5 |  | 是 | 否
2020 | 07 | 09 | 00 | 广东省 | 汕尾市 | 城区 | 汕尾逸挥基金医院 | 其它企业 | 8411综合医院 | 其他 | 2020-08-03 | 处理后排污口(DW001) | 国家标准 | 医疗机构水污染物排放标准(GB18466-2005) | （表2）综合医疗机构和其他医疗机构水污染物排放限值（日均值）,含氯消毒剂,消毒接触池的接触时间大于等于1小时，接触池出口,排放标准 |  |  |  | 总铬 | 2020-07-09 | 0.005 | mg/L | 1.5 |  | 是 | 否
2020 | 07 | 09 | 00 | 广东省 | 汕尾市 | 城区 | 汕尾逸挥基金医院 | 其它企业 | 8411综合医院 | 其他 | 2020-08-03 | 处理后排污口(DW001) | 国家标准 | 医疗机构水污染物排放标准(GB18466-2005) | （表2）综合医疗机构和其他医疗机构水污染物排放限值（日均值）,含氯消毒剂,消毒接触池的接触时间大于等于1小时，接触池出口,排放标准 |  |  |  | 五日生化需氧量 | 2020-07-09 | 11.8 | mg/L | 20 |  | 是 | 否
2020 | 07 | 08 | 00 | 广东省 | 汕尾市 | 城区 | 汕尾粤海环保有限公司（汕尾高新区红草园区综合污水处理厂） | 污水处理厂 | 4620污水处理及其再生利用 | 水环境 | 2020-08-06 | 汕尾粤海环保有限公司（汕尾高新区红草园区综合污水处理厂）(DW001) | 国家标准 | 城镇污水处理厂污染物排放标准[国标](GB18918-2002) | （表2）部分一类污染物最高允许排放浓度（日均值） |  |  |  | 总镉 | 2020-07-08 | <0.0004 | mg/L | 0.01 |  | 是 | 否
2020 | 07 | 08 | 00 | 广东省 | 汕尾市 | 城区 | 汕尾粤海环保有限公司（汕尾高新区红草园区综合污水处理厂） | 污水处理厂 | 4620污水处理及其再生利用 | 水环境 | 2020-08-06 | 汕尾粤海环保有限公司（汕尾高新区红草园区综合污水处理厂）(DW001) | 国家标准 | 城镇污水处理厂污染物排放标准[国标](GB18918-2002) | （表1）基本控制项目最高允许排放浓度（日均值）,一级标准（水温＞12℃或≤12℃）,A标准,通用 |  |  |  | 色度 | 2020-07-08 | 2 | 倍 | 30 |  | 是 | 否
2020 | 07 | 08 | 00 | 广东省 | 汕尾市 | 城区 | 汕尾粤海环保有限公司（汕尾高新区红草园区综合污水处理厂） | 污水处理厂 | 4620污水处理及其再生利用 | 水环境 | 2020-08-06 | 汕尾粤海环保有限公司（汕尾高新区红草园区综合污水处理厂）(DW001) | 国家标准 | 城镇污水处理厂污染物排放标准[国标](GB18918-2002) | （表1）基本控制项目最高允许排放浓度（日均值）,一级标准（水温＞12℃或≤12℃）,A标准,2006年1月1日后建设 |  |  |  | 总磷（以P计） | 2020-07-08 | 0.11 | mg/L | 0.5 |  | 是 | 否
2020 | 07 | 08 | 00 | 广东省 | 汕尾市 | 城区 | 汕尾粤海环保有限公司（汕尾高新区红草园区综合污水处理厂） | 污水处理厂 | 4620污水处理及其再生利用 | 水环境 | 2020-08-06 | 汕尾粤海环保有限公司（汕尾高新区红草园区综合污水处理厂）(DW001) | 地方标准 | 广东省水污染排放限值标准(DB44/26—2001) | 表4 第二类污染物最高允许排放浓度 (第二时段),一级标准,城镇二级污水处理厂 |  |  |  | 化学需氧量 | 2020-07-08 | 19 | mg/L | 40 |  | 是 | 否
2020 | 07 | 08 | 00 | 广东省 | 汕尾市 | 城区 | 汕尾粤海环保有限公司（汕尾高新区红草园区综合污水处理厂） | 污水处理厂 | 4620污水处理及其再生利用 | 水环境 | 2020-08-06 | 汕尾粤海环保有限公司（汕尾高新区红草园区综合污水处理厂）(DW001) | 国家标准 | 城镇污水处理厂污染物排放标准[国标](GB18918-2002) | （表1）基本控制项目最高允许排放浓度（日均值）,一级标准（水温＞12℃或≤12℃）,A标准,通用 |  |  |  | pH值 | 2020-07-08 | 7.12 | 无量纲 | 9 | 6 | 是 | 否
2020 | 07 | 08 | 00 | 广东省 | 汕尾市 | 城区 | 汕尾粤海环保有限公司（汕尾高新区红草园区综合污水处理厂） | 污水处理厂 | 4620污水处理及其再生利用 | 水环境 | 2020-08-06 | 汕尾粤海环保有限公司（汕尾高新区红草园区综合污水处理厂）(DW001) | 国家标准 | 城镇污水处理厂污染物排放标准[国标](GB18918-2002) | （表1）基本控制项目最高允许排放浓度（日均值）,一级标准（水温＞12℃或≤12℃）,A标准,通用 |  |  |  | 氨氮（NH3-N） | 2020-07-08 | 0.062 | mg/L | 5;8 |  | 是 | 否
2020 | 07 | 08 | 00 | 广东省 | 汕尾市 | 城区 | 汕尾粤海环保有限公司（汕尾高新区红草园区综合污水处理厂） | 污水处理厂 | 4620污水处理及其再生利用 | 水环境 | 2020-08-06 | 汕尾粤海环保有限公司（汕尾高新区红草园区综合污水处理厂）(DW001) | 国家标准 | 城镇污水处理厂污染物排放标准[国标](GB18918-2002) | （表2）部分一类污染物最高允许排放浓度（日均值） |  |  |  | 总砷 | 2020-07-08 | <0.008 | mg/L | 0.1 |  | 是 | 否
2020 | 07 | 08 | 00 | 广东省 | 汕尾市 | 城区 | 汕尾粤海环保有限公司（汕尾高新区红草园区综合污水处理厂） | 污水处理厂 | 4620污水处理及其再生利用 | 水环境 | 2020-08-06 | 汕尾粤海环保有限公司（汕尾高新区红草园区综合污水处理厂）(DW001) | 国家标准 | 城镇污水处理厂污染物排放标准[国标](GB18918-2002) | （表2）部分一类污染物最高允许排放浓度（日均值） |  |  |  | 总铅 | 2020-07-08 | <0.003 | mg/L | 0.1 |  | 是 | 否
2020 | 07 | 08 | 00 | 广东省 | 汕尾市 | 城区 | 汕尾粤海环保有限公司（汕尾高新区红草园区综合污水处理厂） | 污水处理厂 | 4620污水处理及其再生利用 | 水环境 | 2020-08-06 | 汕尾粤海环保有限公司（汕尾高新区红草园区综合污水处理厂）(DW001) | 国家标准 | 城镇污水处理厂污染物排放标准[国标](GB18918-2002) | （表2）部分一类污染物最高允许排放浓度（日均值） |  |  |  | 六价铬 | 2020-07-08 | <0.004 | mg/L | 0.05 |  | 是 | 否
2020 | 07 | 08 | 00 | 广东省 | 汕尾市 | 城区 | 汕尾粤海环保有限公司（汕尾高新区红草园区综合污水处理厂） | 污水处理厂 | 4620污水处理及其再生利用 | 水环境 | 2020-08-06 | 汕尾粤海环保有限公司（汕尾高新区红草园区综合污水处理厂）(DW001) | 国家标准 | 城镇污水处理厂污染物排放标准[国标](GB18918-2002) | （表1）基本控制项目最高允许排放浓度（日均值）,一级标准（水温＞12℃或≤12℃）,A标准,通用 |  |  |  | 五日生化需氧量 | 2020-07-08 | 3.4 | mg/L | 10 |  | 是 | 否
2020 | 07 | 08 | 00 | 广东省 | 汕尾市 | 城区 | 汕尾粤海环保有限公司（汕尾高新区红草园区综合污水处理厂） | 污水处理厂 | 4620污水处理及其再生利用 | 水环境 | 2020-08-06 | 汕尾粤海环保有限公司（汕尾高新区红草园区综合污水处理厂）(DW001) | 国家标准 | 城镇污水处理厂污染物排放标准[国标](GB18918-2002) | （表2）部分一类污染物最高允许排放浓度（日均值） |  |  |  | 总铬 | 2020-07-08 | <0.002 | mg/L | 0.1 |  | 是 | 否
2020 | 08 | 24 | 00 | 广东省 | 汕尾市 | 城区 | 信利半导体有限公司 | 工业企业 | 3974显示器件制造 | 水环境 | 2020-09-30 | TFT废水处理设施排放口(DW001) | 地方标准 | 广东省水污染排放限值标准(DB44/26—2001) | 表4 第二类污染物最高允许排放浓度 (第二时段),一级标准,一切排污单位 |  |  |  | pH值 | 2020-08-24 | 7.25 | 无量纲 | 9 | 6 | 是 | 否
2020 | 08 | 24 | 00 | 广东省 | 汕尾市 | 城区 | 信利半导体有限公司 | 工业企业 | 3974显示器件制造 | 水环境 | 2020-09-30 | TFT废水处理设施排放口(DW001) | 地方标准 | 广东省水污染排放限值标准(DB44/26—2001) | 表1 第一类污染物最高允许排放浓度,一切排污单位 |  |  |  | 总银 | 2020-08-24 | <0.03 | mg/L | 0.5 |  | 是 | 否
2020 | 08 | 24 | 00 | 广东省 | 汕尾市 | 城区 | 信利半导体有限公司 | 工业企业 | 3974显示器件制造 | 水环境 | 2020-09-30 | TFT废水处理设施排放口(DW001) | 地方标准 | 广东省水污染排放限值标准(DB44/26—2001) | 表4 第二类污染物最高允许排放浓度 (第二时段),一级标准,其他排污单位 |  |  |  | 氨氮（NH3-N） | 2020-08-24 | 8.59 | mg/L | 10 |  | 是 | 否
2020 | 08 | 24 | 00 | 广东省 | 汕尾市 | 城区 | 信利半导体有限公司 | 工业企业 | 3974显示器件制造 | 水环境 | 2020-09-30 | TFT废水处理设施排放口(DW001) | 地方标准 | 广东省水污染排放限值标准(DB44/26—2001) | 表1 第一类污染物最高允许排放浓度,一切排污单位 |  |  |  | 六价铬 | 2020-08-24 | <0.004 | mg/L | 0.5 |  | 是 | 否
2020 | 08 | 24 | 00 | 广东省 | 汕尾市 | 城区 | 信利半导体有限公司 | 工业企业 | 3974显示器件制造 | 水环境 | 2020-09-30 | TFT废水处理设施排放口(DW001) | 地方标准 | 水污染物排放限值标准(DB44/26—2001) | 表2 第二类污染物最高允许排放浓度,第一时段,一级标准 |  |  |  | 总磷（以P计） | 2020-08-24 | 0.04 | mg/L | 0.5 | 0 | 是 | 否
2020 | 08 | 24 | 00 | 广东省 | 汕尾市 | 城区 | 信利半导体有限公司 | 工业企业 | 3974显示器件制造 | 水环境 | 2020-09-30 | TFT废水处理设施排放口(DW001) | 地方标准 | 广东省水污染排放限值标准(DB44/26—2001) | 表1 第一类污染物最高允许排放浓度,一切排污单位 |  |  |  | 总铬 | 2020-08-24 | <0.002 | mg/L | 1.5 |  | 是 | 否
2020 | 08 | 24 | 00 | 广东省 | 汕尾市 | 城区 | 信利半导体有限公司 | 工业企业 | 3974显示器件制造 | 水环境 | 2020-09-30 | TFT废水处理设施排放口(DW001) | 地方标准 | 广东省水污染排放限值标准(DB44/26—2001) | 表4 第二类污染物最高允许排放浓度 (第二时段),一级标准,其他排污单位 |  |  |  | 化学需氧量 | 2020-08-24 | 45 | mg/L | 90 |  | 是 | 否
2020 | 08 | 24 | 00 | 广东省 | 汕尾市 | 城区 | 信利半导体有限公司 | 工业企业 | 3974显示器件制造 | 水环境 | 2020-09-30 | TFT废水处理设施排放口(DW001) | 地方标准 | 广东省水污染排放限值标准(DB44/26—2001) | 表1 第一类污染物最高允许排放浓度,一切排污单位 |  |  |  | 总镉 | 2020-08-24 | <0.0004 | mg/L | 0.1 |  | 是 | 否
2020 | 08 | 24 | 00 | 广东省 | 汕尾市 | 城区 | 信利半导体有限公司 | 工业企业 | 3974显示器件制造 | 水环境 | 2020-09-30 | TFT废水处理设施排放口(DW001) | 地方标准 | 广东省水污染排放限值标准(DB44/26—2001) | 表4 第二类污染物最高允许排放浓度 (第二时段),一级标准,一切排污单位 |  |  |  | 总铜 | 2020-08-24 | <0.005 | mg/L | 0.5 |  | 是 | 否
2020 | 08 | 24 | 00 | 广东省 | 汕尾市 | 城区 | 信利半导体有限公司 | 工业企业 | 3974显示器件制造 | 水环境 | 2020-09-30 | TFT废水处理设施排放口(DW001) | 地方标准 | 广东省水污染排放限值标准(DB44/26—2001) | 表1 第一类污染物最高允许排放浓度,一切排污单位 |  |  |  | 总镍 | 2020-08-24 | <0.007 | mg/L | 1.0 |  | 是 | 否
2020 | 08 | 24 | 00 | 广东省 | 汕尾市 | 城区 | 信利半导体有限公司 | 工业企业 | 3974显示器件制造 | 水环境 | 2020-09-30 | TFT废水处理设施排放口(DW001) | 地方标准 | 广东省水污染排放限值标准(DB44/26—2001) | 表4 第二类污染物最高允许排放浓度 (第二时段),一级标准,一切排污单位 |  |  |  | 总锌 | 2020-08-24 | <0.009 | mg/L | 2.0 |  | 是 | 否
2020 | 08 | 24 | 00 | 广东省 | 汕尾市 | 城区 | 信利半导体有限公司 | 工业企业 | 3974显示器件制造 | 水环境 | 2020-09-30 | TFT废水处理设施排放口(DW001) | 地方标准 | 广东省水污染排放限值标准(DB44/26—2001) | 表1 第一类污染物最高允许排放浓度,一切排污单位 |  |  |  | 总铅 | 2020-08-24 | <0.003 | mg/L | 1.0 |  | 是 | 否
2020 | 08 | 24 | 00 | 广东省 | 汕尾市 | 城区 | 信利电子有限公司 | 工业企业 | 3982电子电路制造 | 水环境 | 2020-09-30 | PCB厂废水处理设施总排口(DW001) | 地方标准 | 水污染物排放限值标准(DB44/26—2001) | 表2 第二类污染物最高允许排放浓度,第一时段,一级标准 |  |  |  | 总磷（以P计） | 2020-08-24 | 0.13 | mg/L | 0.5 | 0 | 是 | 否
2020 | 08 | 24 | 00 | 广东省 | 汕尾市 | 城区 | 信利电子有限公司 | 工业企业 | 3982电子电路制造 | 水环境 | 2020-09-30 | PCB厂废水处理设施总排口(DW001) | 地方标准 | 广东省电镀水污染物排放标准[地标](DB44/1597-2015) | 表2 新建项目水污染物排放限值及单位产品基准排水量,非珠三角 |  |  |  | 总铬 | 2020-08-24 | 0.002 | mg/L | 0.5 |  | 是 | 否
2020 | 08 | 24 | 00 | 广东省 | 汕尾市 | 城区 | 信利电子有限公司 | 工业企业 | 3982电子电路制造 | 水环境 | 2020-09-30 | PCB厂废水处理设施总排口(DW001) | 地方标准 | 广东省电镀水污染物排放标准[地标](DB44/1597-2015) | 表2 新建项目水污染物排放限值及单位产品基准排水量,非珠三角 |  |  |  | 总铅 | 2020-08-24 | <0.003 | mg/L | 0.1 |  | 是 | 否
2020 | 08 | 24 | 00 | 广东省 | 汕尾市 | 城区 | 信利电子有限公司 | 工业企业 | 3982电子电路制造 | 水环境 | 2020-09-30 | PCB厂废水处理设施总排口(DW001) | 地方标准 | 广东省电镀水污染物排放标准[地标](DB44/1597-2015) | 表2 新建项目水污染物排放限值及单位产品基准排水量,非珠三角 |  |  |  | 总镍 | 2020-08-24 | <0.007 | mg/L | 0.5 |  | 是 | 否
2020 | 08 | 24 | 00 | 广东省 | 汕尾市 | 城区 | 信利电子有限公司 | 工业企业 | 3982电子电路制造 | 水环境 | 2020-09-30 | PCB厂废水处理设施总排口(DW001) | 地方标准 | 广东省电镀水污染物排放标准[地标](DB44/1597-2015) | 表2 新建项目水污染物排放限值及单位产品基准排水量,非珠三角 |  |  |  | 总铜 | 2020-08-24 | 0.058 | mg/L | 0.5 |  | 是 | 否
2020 | 08 | 24 | 00 | 广东省 | 汕尾市 | 城区 | 信利电子有限公司 | 工业企业 | 3982电子电路制造 | 水环境 | 2020-09-30 | PCB厂废水处理设施总排口(DW001) | 地方标准 | 广东省电镀水污染物排放标准[地标](DB44/1597-2015) | 表2 新建项目水污染物排放限值及单位产品基准排水量,非珠三角 |  |  |  | 总银 | 2020-08-24 | <0.03 | mg/L | 0.1 |  | 是 | 否
2020 | 08 | 24 | 00 | 广东省 | 汕尾市 | 城区 | 信利电子有限公司 | 工业企业 | 3982电子电路制造 | 水环境 | 2020-09-30 | PCB厂废水处理设施总排口(DW001) | 地方标准 | 广东省电镀水污染物排放标准[地标](DB44/1597-2015) | 表2 新建项目水污染物排放限值及单位产品基准排水量,非珠三角 |  |  |  | 总镉 | 2020-08-24 | <0.0004 | mg/L | 0.01 |  | 是 | 否
2020 | 08 | 24 | 00 | 广东省 | 汕尾市 | 城区 | 信利电子有限公司 | 工业企业 | 3982电子电路制造 | 水环境 | 2020-09-30 | PCB厂废水处理设施总排口(DW001) | 地方标准 | 广东省水污染排放限值标准(DB44/26—2001) | 表4 第二类污染物最高允许排放浓度 (第二时段),一级标准,其他排污单位 |  |  |  | 氨氮（NH3-N） | 2020-08-24 | 0.085 | mg/L | 10 |  | 是 | 否
2020 | 08 | 24 | 00 | 广东省 | 汕尾市 | 城区 | 信利电子有限公司 | 工业企业 | 3982电子电路制造 | 水环境 | 2020-09-30 | PCB厂废水处理设施总排口(DW001) | 地方标准 | 广东省电镀水污染物排放标准[地标](DB44/1597-2015) | 表2 新建项目水污染物排放限值及单位产品基准排水量,非珠三角 |  |  |  | 六价铬 | 2020-08-24 | <0.004 | mg/L | 0.1 |  | 是 | 否
2020 | 08 | 24 | 00 | 广东省 | 汕尾市 | 城区 | 信利电子有限公司 | 工业企业 | 3982电子电路制造 | 水环境 | 2020-09-30 | PCB厂废水处理设施总排口(DW001) | 地方标准 | 广东省电镀水污染物排放标准[地标](DB44/1597-2015) | 表2 新建项目水污染物排放限值及单位产品基准排水量,非珠三角 |  |  |  | 化学需氧量 | 2020-08-24 | 65 | mg/L | 80 |  | 是 | 否
2020 | 08 | 24 | 00 | 广东省 | 汕尾市 | 城区 | 信利电子有限公司 | 工业企业 | 3982电子电路制造 | 水环境 | 2020-09-30 | PCB厂废水处理设施总排口(DW001) | 地方标准 | 广东省电镀水污染物排放标准[地标](DB44/1597-2015) | 表2 新建项目水污染物排放限值及单位产品基准排水量,非珠三角 |  |  |  | 总锌 | 2020-08-24 | <0.009 | mg/L | 1.0 |  | 是 | 否
2020 | 08 | 24 | 00 | 广东省 | 汕尾市 | 城区 | 信利电子有限公司 | 工业企业 | 3982电子电路制造 | 水环境 | 2020-09-30 | PCB厂废水处理设施总排口(DW001) | 地方标准 | 广东省电镀水污染物排放标准[地标](DB44/1597-2015) | 表2 新建项目水污染物排放限值及单位产品基准排水量,非珠三角 |  |  |  | pH值 | 2020-08-24 | 6.91 | 无量纲 | 9 | 6 | 是 | 否
2020 | 08 | 24 | 00 | 广东省 | 汕尾市 | 城区 | 信利电子有限公司 | 工业企业 | 3982电子电路制造 | 水环境 | 2020-09-30 | PCB厂废水处理设施总排口(DW001) | 地方标准 | 广东省电镀水污染物排放标准[地标](DB44/1597-2015) | 表2 新建项目水污染物排放限值及单位产品基准排水量,非珠三角 |  |  |  | 总铁 | 2020-08-24 | 0.02 | mg/L | 2.0 |  | 是 | 否
2020 | 08 | 24 | 00 | 广东省 | 汕尾市 | 城区 | 信利电子有限公司 | 工业企业 | 3982电子电路制造 | 水环境 | 2020-09-30 | PCB厂废水处理设施总排口(DW001) | 地方标准 | 广东省电镀水污染物排放标准[地标](DB44/1597-2015) | 表2 新建项目水污染物排放限值及单位产品基准排水量,非珠三角 |  |  |  | 总铝 | 2020-08-24 | 0.018 | mg/L | 2.0 |  | 是 | 否
2020 | 08 | 24 | 00 | 广东省 | 汕尾市 | 城区 | 信利光电股份有限公司 | 工业企业 | 3979其他电子器件制造 | 水环境 | 2020-09-30 | 综合废水处理站（第二号处理站）处理后排口(DW001) | 地方标准 | 广东省水污染排放限值标准(DB44/26—2001) | 表1 第一类污染物最高允许排放浓度,一切排污单位 |  |  |  | 总铅 | 2020-08-24 | <0.003 | mg/L | 1.0 |  | 是 | 否
2020 | 08 | 24 | 00 | 广东省 | 汕尾市 | 城区 | 信利光电股份有限公司 | 工业企业 | 3979其他电子器件制造 | 水环境 | 2020-09-30 | 综合废水处理站（第二号处理站）处理后排口(DW001) | 地方标准 | 水污染物排放限值标准(DB44/26—2001) | 表2 第二类污染物最高允许排放浓度,第一时段,一级标准 |  |  |  | 总磷（以P计） | 2020-08-24 | 0.01 | mg/L | 0.5 | 0 | 是 | 否
2020 | 08 | 24 | 00 | 广东省 | 汕尾市 | 城区 | 信利光电股份有限公司 | 工业企业 | 3979其他电子器件制造 | 水环境 | 2020-09-30 | 综合废水处理站（第二号处理站）处理后排口(DW001) | 地方标准 | 广东省水污染排放限值标准(DB44/26—2001) | 表1 第一类污染物最高允许排放浓度,一切排污单位 |  |  |  | 总镉 | 2020-08-24 | <0.0004 | mg/L | 0.1 |  | 是 | 否
2020 | 08 | 24 | 00 | 广东省 | 汕尾市 | 城区 | 信利光电股份有限公司 | 工业企业 | 3979其他电子器件制造 | 水环境 | 2020-09-30 | 综合废水处理站（第二号处理站）处理后排口(DW001) | 地方标准 | 广东省水污染排放限值标准(DB44/26—2001) | 表4 第二类污染物最高允许排放浓度 (第二时段),一级标准,其他排污单位 |  |  |  | 氨氮（NH3-N） | 2020-08-24 | 0.174 | mg/L | 10 |  | 是 | 否
2020 | 08 | 24 | 00 | 广东省 | 汕尾市 | 城区 | 信利光电股份有限公司 | 工业企业 | 3979其他电子器件制造 | 水环境 | 2020-09-30 | 综合废水处理站（第二号处理站）处理后排口(DW001) | 地方标准 | 广东省水污染排放限值标准(DB44/26—2001) | 表1 第一类污染物最高允许排放浓度,一切排污单位 |  |  |  | 总镍 | 2020-08-24 | <0.007 | mg/L | 1.0 |  | 是 | 否
2020 | 08 | 24 | 00 | 广东省 | 汕尾市 | 城区 | 信利光电股份有限公司 | 工业企业 | 3979其他电子器件制造 | 水环境 | 2020-09-30 | 综合废水处理站（第二号处理站）处理后排口(DW001) | 地方标准 | 广东省水污染排放限值标准(DB44/26—2001) | 表4 第二类污染物最高允许排放浓度 (第二时段),一级标准,一切排污单位 |  |  |  | 总铜 | 2020-08-24 | <0.005 | mg/L | 0.5 |  | 是 | 否
2020 | 08 | 24 | 00 | 广东省 | 汕尾市 | 城区 | 信利光电股份有限公司 | 工业企业 | 3979其他电子器件制造 | 水环境 | 2020-09-30 | 综合废水处理站（第二号处理站）处理后排口(DW001) | 地方标准 | 广东省水污染排放限值标准(DB44/26—2001) | 表1 第一类污染物最高允许排放浓度,一切排污单位 |  |  |  | 六价铬 | 2020-08-24 | <0.004 | mg/L | 0.5 |  | 是 | 否
2020 | 08 | 24 | 00 | 广东省 | 汕尾市 | 城区 | 信利光电股份有限公司 | 工业企业 | 3979其他电子器件制造 | 水环境 | 2020-09-30 | 综合废水处理站（第二号处理站）处理后排口(DW001) | 地方标准 | 广东省水污染排放限值标准(DB44/26—2001) | 表4 第二类污染物最高允许排放浓度 (第二时段),一级标准,其他排污单位 |  |  |  | 化学需氧量 | 2020-08-24 | 34 | mg/L | 90 |  | 是 | 否
2020 | 08 | 24 | 00 | 广东省 | 汕尾市 | 城区 | 信利光电股份有限公司 | 工业企业 | 3979其他电子器件制造 | 水环境 | 2020-09-30 | 综合废水处理站（第二号处理站）处理后排口(DW001) | 地方标准 | 广东省水污染排放限值标准(DB44/26—2001) | 表1 第一类污染物最高允许排放浓度,一切排污单位 |  |  |  | 总铬 | 2020-08-24 | 0.003 | mg/L | 1.5 |  | 是 | 否
2020 | 08 | 24 | 00 | 广东省 | 汕尾市 | 城区 | 信利光电股份有限公司 | 工业企业 | 3979其他电子器件制造 | 水环境 | 2020-09-30 | 综合废水处理站（第二号处理站）处理后排口(DW001) | 地方标准 | 广东省水污染排放限值标准(DB44/26—2001) | 表1 第一类污染物最高允许排放浓度,一切排污单位 |  |  |  | 总银 | 2020-08-24 | <0.03 | mg/L | 0.5 |  | 是 | 否
2020 | 08 | 24 | 00 | 广东省 | 汕尾市 | 城区 | 信利光电股份有限公司 | 工业企业 | 3979其他电子器件制造 | 水环境 | 2020-09-30 | 综合废水处理站（第二号处理站）处理后排口(DW001) | 地方标准 | 广东省水污染排放限值标准(DB44/26—2001) | 表4 第二类污染物最高允许排放浓度 (第二时段),一级标准,一切排污单位 |  |  |  | pH值 | 2020-08-24 | 7.41 | 无量纲 | 9 | 6 | 是 | 否
2020 | 08 | 24 | 00 | 广东省 | 汕尾市 | 城区 | 信利光电股份有限公司 | 工业企业 | 3979其他电子器件制造 | 水环境 | 2020-09-30 | 综合废水处理站（第二号处理站）处理后排口(DW001) | 地方标准 | 广东省水污染排放限值标准(DB44/26—2001) | 表4 第二类污染物最高允许排放浓度 (第二时段),一级标准,一切排污单位 |  |  |  | 总锌 | 2020-08-24 | <0.009 | mg/L | 2.0 |  | 是 | 否
2020 | 08 | 20 | 00 | 广东省 | 汕尾市 | 海丰县 | 川汇（海丰）电路板有限公司 | 工业企业 | 3973集成电路制造 | 水环境 | 2020-10-14 | 废水排口(DW001) | 地方标准 | 广东省电镀水污染物排放标准[地标](DB44/1597-2015) | 表2 新建项目水污染物排放限值及单位产品基准排水量,非珠三角 |  |  |  | 总铝 | 2020-08-20 | 0.457 | mg/L | 2.0 |  | 是 | 否
2020 | 08 | 20 | 00 | 广东省 | 汕尾市 | 海丰县 | 川汇（海丰）电路板有限公司 | 工业企业 | 3973集成电路制造 | 水环境 | 2020-10-14 | 废水排口(DW001) | 地方标准 | 广东省电镀水污染物排放标准[地标](DB44/1597-2015) | 表2 新建项目水污染物排放限值及单位产品基准排水量,非珠三角 |  |  |  | 总银 | 2020-08-20 | <0.03 | mg/L | 0.1 |  | 是 | 否
2020 | 08 | 20 | 00 | 广东省 | 汕尾市 | 海丰县 | 川汇（海丰）电路板有限公司 | 工业企业 | 3973集成电路制造 | 水环境 | 2020-10-14 | 废水排口(DW001) | 地方标准 | 广东省电镀水污染物排放标准[地标](DB44/1597-2015) | 表2 新建项目水污染物排放限值及单位产品基准排水量,非珠三角 |  |  |  | 总铜 | 2020-08-20 | 0.018 | mg/L | 0.5 |  | 是 | 否
2020 | 08 | 20 | 00 | 广东省 | 汕尾市 | 海丰县 | 川汇（海丰）电路板有限公司 | 工业企业 | 3973集成电路制造 | 水环境 | 2020-10-14 | 废水排口(DW001) | 地方标准 | 广东省电镀水污染物排放标准[地标](DB44/1597-2015) | 表2 新建项目水污染物排放限值及单位产品基准排水量,非珠三角 |  |  |  | 总铅 | 2020-08-20 | <0.003 | mg/L | 0.1 |  | 是 | 否
2020 | 08 | 20 | 00 | 广东省 | 汕尾市 | 海丰县 | 川汇（海丰）电路板有限公司 | 工业企业 | 3973集成电路制造 | 水环境 | 2020-10-14 | 废水排口(DW001) | 地方标准 | 广东省电镀水污染物排放标准[地标](DB44/1597-2015) | 表2 新建项目水污染物排放限值及单位产品基准排水量,非珠三角 |  |  |  | pH值 | 2020-08-20 | 7.26 | 无量纲 | 9 | 6 | 是 | 否
2020 | 08 | 20 | 00 | 广东省 | 汕尾市 | 海丰县 | 川汇（海丰）电路板有限公司 | 工业企业 | 3973集成电路制造 | 水环境 | 2020-10-14 | 企业总排口(DW001) | 地方标准 | 广东省电镀水污染物排放标准[地标](DB44/1597-2015) | 表2 新建项目水污染物排放限值及单位产品基准排水量,非珠三角 |  |  |  | 总铝 | 2020-08-20 | 0.440 | mg/L | 2.0 |  | 是 | 否
2020 | 08 | 20 | 00 | 广东省 | 汕尾市 | 海丰县 | 川汇（海丰）电路板有限公司 | 工业企业 | 3973集成电路制造 | 水环境 | 2020-10-14 | 企业总排口(DW001) | 地方标准 | 广东省电镀水污染物排放标准[地标](DB44/1597-2015) | 表2 新建项目水污染物排放限值及单位产品基准排水量,非珠三角 |  |  |  | 总镍 | 2020-08-20 | 0.416 | mg/L | 0.5 |  | 是 | 否
2020 | 08 | 20 | 00 | 广东省 | 汕尾市 | 海丰县 | 川汇（海丰）电路板有限公司 | 工业企业 | 3973集成电路制造 | 水环境 | 2020-10-14 | 企业总排口(DW001) | 地方标准 | 广东省电镀水污染物排放标准[地标](DB44/1597-2015) | 表2 新建项目水污染物排放限值及单位产品基准排水量,非珠三角 |  |  |  | 总铁 | 2020-08-20 | 0.65 | mg/L | 2.0 |  | 是 | 否
2020 | 08 | 20 | 00 | 广东省 | 汕尾市 | 海丰县 | 川汇（海丰）电路板有限公司 | 工业企业 | 3973集成电路制造 | 水环境 | 2020-10-14 | 企业总排口(DW001) | 地方标准 | 广东省电镀水污染物排放标准[地标](DB44/1597-2015) | 表2 新建项目水污染物排放限值及单位产品基准排水量,非珠三角 |  |  |  | 总镉 | 2020-08-20 | <0.0004 | mg/L | 0.01 |  | 是 | 否
2020 | 08 | 20 | 00 | 广东省 | 汕尾市 | 海丰县 | 川汇（海丰）电路板有限公司 | 工业企业 | 3973集成电路制造 | 水环境 | 2020-10-14 | 废水排口(DW001) | 地方标准 | 广东省电镀水污染物排放标准[地标](DB44/1597-2015) | 表2 新建项目水污染物排放限值及单位产品基准排水量,非珠三角 |  |  |  | 氨氮（NH3-N） | 2020-08-20 | 0.082 | mg/L | 15 |  | 是 | 否
2020 | 08 | 20 | 00 | 广东省 | 汕尾市 | 海丰县 | 川汇（海丰）电路板有限公司 | 工业企业 | 3973集成电路制造 | 水环境 | 2020-10-14 | 废水排口(DW001) | 地方标准 | 广东省电镀水污染物排放标准[地标](DB44/1597-2015) | 表2 新建项目水污染物排放限值及单位产品基准排水量,非珠三角 |  |  |  | 六价铬 | 2020-08-20 | <0.004 | mg/L | 0.1 |  | 是 | 否
2020 | 08 | 20 | 00 | 广东省 | 汕尾市 | 海丰县 | 川汇（海丰）电路板有限公司 | 工业企业 | 3973集成电路制造 | 水环境 | 2020-10-14 | 废水排口(DW001) | 地方标准 | 广东省电镀水污染物排放标准[地标](DB44/1597-2015) | 表2 新建项目水污染物排放限值及单位产品基准排水量,非珠三角 |  |  |  | 总铬 | 2020-08-20 | 0.005 | mg/L | 0.5 |  | 是 | 否
2020 | 08 | 20 | 00 | 广东省 | 汕尾市 | 海丰县 | 川汇（海丰）电路板有限公司 | 工业企业 | 3973集成电路制造 | 水环境 | 2020-10-14 | 企业总排口(DW001) | 地方标准 | 广东省电镀水污染物排放标准[地标](DB44/1597-2015) | 表2 新建项目水污染物排放限值及单位产品基准排水量,非珠三角 |  |  |  | 总铬 | 2020-08-20 | 0.003 | mg/L | 0.5 |  | 是 | 否
2020 | 08 | 20 | 00 | 广东省 | 汕尾市 | 海丰县 | 川汇（海丰）电路板有限公司 | 工业企业 | 3973集成电路制造 | 水环境 | 2020-10-14 | 企业总排口(DW001) | 地方标准 | 广东省电镀水污染物排放标准[地标](DB44/1597-2015) | 表2 新建项目水污染物排放限值及单位产品基准排水量,非珠三角 |  |  |  | 总铜 | 2020-08-20 | 0.027 | mg/L | 0.5 |  | 是 | 否
2020 | 08 | 20 | 00 | 广东省 | 汕尾市 | 海丰县 | 川汇（海丰）电路板有限公司 | 工业企业 | 3973集成电路制造 | 水环境 | 2020-10-14 | 废水排口(DW001) | 地方标准 | 广东省电镀水污染物排放标准[地标](DB44/1597-2015) | 表2 新建项目水污染物排放限值及单位产品基准排水量,非珠三角 |  |  |  | 总锌 | 2020-08-20 | <0.009 | mg/L | 1.0 |  | 是 | 否
2020 | 08 | 20 | 00 | 广东省 | 汕尾市 | 海丰县 | 川汇（海丰）电路板有限公司 | 工业企业 | 3973集成电路制造 | 水环境 | 2020-10-14 | 废水排口(DW001) | 地方标准 | 广东省电镀水污染物排放标准[地标](DB44/1597-2015) | 表2 新建项目水污染物排放限值及单位产品基准排水量,非珠三角 |  |  |  | 总铁 | 2020-08-20 | 0.59 | mg/L | 2.0 |  | 是 | 否
2020 | 08 | 20 | 00 | 广东省 | 汕尾市 | 海丰县 | 川汇（海丰）电路板有限公司 | 工业企业 | 3973集成电路制造 | 水环境 | 2020-10-14 | 企业总排口(DW001) | 地方标准 | 广东省电镀水污染物排放标准[地标](DB44/1597-2015) | 表2 新建项目水污染物排放限值及单位产品基准排水量,非珠三角 |  |  |  | 氨氮（NH3-N） | 2020-08-20 | 0.628 | mg/L | 15 |  | 是 | 否
2020 | 08 | 20 | 00 | 广东省 | 汕尾市 | 海丰县 | 川汇（海丰）电路板有限公司 | 工业企业 | 3973集成电路制造 | 水环境 | 2020-10-14 | 企业总排口(DW001) | 地方标准 | 广东省电镀水污染物排放标准[地标](DB44/1597-2015) | 表2 新建项目水污染物排放限值及单位产品基准排水量,非珠三角 |  |  |  | 六价铬 | 2020-08-20 | <0.004 | mg/L | 0.1 |  | 是 | 否
2020 | 08 | 20 | 00 | 广东省 | 汕尾市 | 海丰县 | 川汇（海丰）电路板有限公司 | 工业企业 | 3973集成电路制造 | 水环境 | 2020-10-14 | 企业总排口(DW001) | 地方标准 | 广东省电镀水污染物排放标准[地标](DB44/1597-2015) | 表2 新建项目水污染物排放限值及单位产品基准排水量,非珠三角 |  |  |  | 化学需氧量 | 2020-08-20 | 47 | mg/L | 80 |  | 是 | 否
2020 | 08 | 20 | 00 | 广东省 | 汕尾市 | 海丰县 | 川汇（海丰）电路板有限公司 | 工业企业 | 3973集成电路制造 | 水环境 | 2020-10-14 | 废水排口(DW001) | 地方标准 | 广东省电镀水污染物排放标准[地标](DB44/1597-2015) | 表2 新建项目水污染物排放限值及单位产品基准排水量,非珠三角 |  |  |  | 总镍 | 2020-08-20 | 0.385 | mg/L | 0.5 |  | 是 | 否
2020 | 08 | 20 | 00 | 广东省 | 汕尾市 | 海丰县 | 川汇（海丰）电路板有限公司 | 工业企业 | 3973集成电路制造 | 水环境 | 2020-10-14 | 废水排口(DW001) | 地方标准 | 广东省电镀水污染物排放标准[地标](DB44/1597-2015) | 表2 新建项目水污染物排放限值及单位产品基准排水量,非珠三角 |  |  |  | 总磷（以P计） | 2020-08-20 | <0.01 | mg/L | 1.0 |  | 是 | 否
2020 | 08 | 20 | 00 | 广东省 | 汕尾市 | 海丰县 | 川汇（海丰）电路板有限公司 | 工业企业 | 3973集成电路制造 | 水环境 | 2020-10-14 | 企业总排口(DW001) | 地方标准 | 广东省电镀水污染物排放标准[地标](DB44/1597-2015) | 表2 新建项目水污染物排放限值及单位产品基准排水量,非珠三角 |  |  |  | 总磷（以P计） | 2020-08-20 | <0.01 | mg/L | 1.0 |  | 是 | 否
2020 | 08 | 20 | 00 | 广东省 | 汕尾市 | 海丰县 | 川汇（海丰）电路板有限公司 | 工业企业 | 3973集成电路制造 | 水环境 | 2020-10-14 | 企业总排口(DW001) | 地方标准 | 广东省电镀水污染物排放标准[地标](DB44/1597-2015) | 表2 新建项目水污染物排放限值及单位产品基准排水量,非珠三角 |  |  |  | 总银 | 2020-08-20 | <0.03 | mg/L | 0.1 |  | 是 | 否
2020 | 08 | 20 | 00 | 广东省 | 汕尾市 | 海丰县 | 川汇（海丰）电路板有限公司 | 工业企业 | 3973集成电路制造 | 水环境 | 2020-10-14 | 企业总排口(DW001) | 地方标准 | 广东省电镀水污染物排放标准[地标](DB44/1597-2015) | 表2 新建项目水污染物排放限值及单位产品基准排水量,非珠三角 |  |  |  | 总铅 | 2020-08-20 | <0.003 | mg/L | 0.1 |  | 是 | 否
2020 | 08 | 20 | 00 | 广东省 | 汕尾市 | 海丰县 | 川汇（海丰）电路板有限公司 | 工业企业 | 3973集成电路制造 | 水环境 | 2020-10-14 | 企业总排口(DW001) | 地方标准 | 广东省电镀水污染物排放标准[地标](DB44/1597-2015) | 表2 新建项目水污染物排放限值及单位产品基准排水量,非珠三角 |  |  |  | 总锌 | 2020-08-20 | <0.009 | mg/L | 1.0 |  | 是 | 否
2020 | 08 | 20 | 00 | 广东省 | 汕尾市 | 海丰县 | 川汇（海丰）电路板有限公司 | 工业企业 | 3973集成电路制造 | 水环境 | 2020-10-14 | 废水排口(DW001) | 地方标准 | 广东省电镀水污染物排放标准[地标](DB44/1597-2015) | 表2 新建项目水污染物排放限值及单位产品基准排水量,非珠三角 |  |  |  | 化学需氧量 | 2020-08-20 | 37 | mg/L | 80 |  | 是 | 否
2020 | 08 | 20 | 00 | 广东省 | 汕尾市 | 海丰县 | 川汇（海丰）电路板有限公司 | 工业企业 | 3973集成电路制造 | 水环境 | 2020-10-14 | 废水排口(DW001) | 地方标准 | 广东省电镀水污染物排放标准[地标](DB44/1597-2015) | 表2 新建项目水污染物排放限值及单位产品基准排水量,非珠三角 |  |  |  | 总镉 | 2020-08-20 | <0.0004 | mg/L | 0.01 |  | 是 | 否
2020 | 07 | 15 | 00 | 广东省 | 汕尾市 | 海丰县 | 广东海华拉链有限公司海城分厂 | 工业企业 | 338金属制日用品制造 | 水环境 | 2020-08-06 | 总排污口(DW001) | 地方标准 | 广东省电镀水污染物排放标准[地标](DB44/1597-2015) | 表2 新建项目水污染物排放限值及单位产品基准排水量,非珠三角 |  |  |  | 总锌 | 2020-07-15 | 0.023 | mg/L | 1.0 |  | 是 | 否
2020 | 07 | 15 | 00 | 广东省 | 汕尾市 | 海丰县 | 广东海华拉链有限公司海城分厂 | 工业企业 | 338金属制日用品制造 | 水环境 | 2020-08-06 | 电镀污水预处理排放口(DW001) | 国家标准 | 电镀污染物排放标准(GB21900-2008) | （表2）新建企业水污染物排放限值,车间或生产设施废水排放口 |  |  |  | 总镍 | 2020-07-15 | 0.120 | mg/L | 0.5 |  | 是 | 否
2020 | 07 | 15 | 00 | 广东省 | 汕尾市 | 海丰县 | 广东海华拉链有限公司海城分厂 | 工业企业 | 338金属制日用品制造 | 水环境 | 2020-08-06 | 电镀污水预处理排放口(DW001) | 国家标准 | 电镀污染物排放标准(GB21900-2008) | （表2）新建企业水污染物排放限值,车间或生产设施废水排放口 |  |  |  | 六价铬 | 2020-07-15 | <0.004 | mg/L | 0.2 |  | 是 | 否
2020 | 07 | 15 | 00 | 广东省 | 汕尾市 | 海丰县 | 广东海华拉链有限公司海城分厂 | 工业企业 | 338金属制日用品制造 | 水环境 | 2020-08-06 | 电镀污水预处理排放口(DW001) | 国家标准 | 电镀污染物排放标准(GB21900-2008) | （表2）新建企业水污染物排放限值,车间或生产设施废水排放口 |  |  |  | 总铬 | 2020-07-15 | 0.006 | mg/L | 1.0 |  | 是 | 否
2020 | 07 | 15 | 00 | 广东省 | 汕尾市 | 海丰县 | 广东海华拉链有限公司海城分厂 | 工业企业 | 338金属制日用品制造 | 水环境 | 2020-08-06 | 总排污口(DW001) | 地方标准 | 广东省电镀水污染物排放标准[地标](DB44/1597-2015) | 表2 新建项目水污染物排放限值及单位产品基准排水量,非珠三角 |  |  |  | 总银 | 2020-07-15 | <0.03 | mg/L | 0.1 |  | 是 | 否
2020 | 07 | 15 | 00 | 广东省 | 汕尾市 | 海丰县 | 广东海华拉链有限公司海城分厂 | 工业企业 | 338金属制日用品制造 | 水环境 | 2020-08-06 | 电镀污水预处理排放口(DW001) | 国家标准 | 电镀污染物排放标准(GB21900-2008) | （表2）新建企业水污染物排放限值,车间或生产设施废水排放口 |  |  |  | 总镉 | 2020-07-15 | <0.0004 | mg/L | 0.05 |  | 是 | 否
2020 | 07 | 15 | 00 | 广东省 | 汕尾市 | 海丰县 | 广东海华拉链有限公司海城分厂 | 工业企业 | 338金属制日用品制造 | 水环境 | 2020-08-06 | 总排污口(DW001) | 国家标准 | 电镀污染物排放标准(GB21900-2008) | （表2）新建企业水污染物排放限值,车间或生产设施废水排放口 |  |  |  | 总镉 | 2020-07-15 | <0.0004 | mg/L | 0.05 |  | 是 | 否
2020 | 07 | 15 | 00 | 广东省 | 汕尾市 | 海丰县 | 广东海华拉链有限公司海城分厂 | 工业企业 | 338金属制日用品制造 | 水环境 | 2020-08-06 | 总排污口(DW001) | 国家标准 | 电镀污染物排放标准(GB21900-2008) | （表2）新建企业水污染物排放限值,车间或生产设施废水排放口 |  |  |  | 总镍 | 2020-07-15 | 0.035 | mg/L | 0.5 |  | 是 | 否
2020 | 07 | 15 | 00 | 广东省 | 汕尾市 | 海丰县 | 广东海华拉链有限公司海城分厂 | 工业企业 | 338金属制日用品制造 | 水环境 | 2020-08-06 | 总排污口(DW001) | 国家标准 | 电镀污染物排放标准(GB21900-2008) | （表2）新建企业水污染物排放限值,企业废水总排放口 |  |  |  | 氨氮（NH3-N） | 2020-07-15 | 0.087 | mg/L | 15 |  | 是 | 否
2020 | 07 | 15 | 00 | 广东省 | 汕尾市 | 海丰县 | 广东海华拉链有限公司海城分厂 | 工业企业 | 338金属制日用品制造 | 水环境 | 2020-08-06 | 总排污口(DW001) | 地方标准 | 广东省电镀水污染物排放标准[地标](DB44/1597-2015) | 表2 新建项目水污染物排放限值及单位产品基准排水量,非珠三角 |  |  |  | 总铝 | 2020-07-15 | 0.267 | mg/L | 2.0 |  | 是 | 否
2020 | 07 | 15 | 00 | 广东省 | 汕尾市 | 海丰县 | 广东海华拉链有限公司海城分厂 | 工业企业 | 338金属制日用品制造 | 水环境 | 2020-08-06 | 总排污口(DW001) | 地方标准 | 广东省电镀水污染物排放标准[地标](DB44/1597-2015) | 表2 新建项目水污染物排放限值及单位产品基准排水量,非珠三角 |  |  |  | 总铁 | 2020-07-15 | 0.15 | mg/L | 2.0 |  | 是 | 否
2020 | 07 | 15 | 00 | 广东省 | 汕尾市 | 海丰县 | 广东海华拉链有限公司海城分厂 | 工业企业 | 338金属制日用品制造 | 水环境 | 2020-08-06 | 总排污口(DW001) | 国家标准 | 电镀污染物排放标准(GB21900-2008) | （表2）新建企业水污染物排放限值,车间或生产设施废水排放口 |  |  |  | 总铬 | 2020-07-15 | 0.007 | mg/L | 1.0 |  | 是 | 否
2020 | 07 | 15 | 00 | 广东省 | 汕尾市 | 海丰县 | 广东海华拉链有限公司海城分厂 | 工业企业 | 338金属制日用品制造 | 水环境 | 2020-08-06 | 总排污口(DW001) | 国家标准 | 电镀污染物排放标准(GB21900-2008) | （表2）新建企业水污染物排放限值,企业废水总排放口 |  |  |  | 化学需氧量 | 2020-07-15 | 34 | mg/L | 80 |  | 是 | 否
2020 | 07 | 15 | 00 | 广东省 | 汕尾市 | 海丰县 | 广东海华拉链有限公司海城分厂 | 工业企业 | 338金属制日用品制造 | 水环境 | 2020-08-06 | 电镀污水预处理排放口(DW001) | 国家标准 | 电镀污染物排放标准(GB21900-2008) | （表2）新建企业水污染物排放限值,车间或生产设施废水排放口 |  |  |  | 总铅 | 2020-07-15 | <0.003 | mg/L | 0.2 |  | 是 | 否
2020 | 07 | 15 | 00 | 广东省 | 汕尾市 | 海丰县 | 广东海华拉链有限公司海城分厂 | 工业企业 | 338金属制日用品制造 | 水环境 | 2020-08-06 | 总排污口(DW001) | 地方标准 | 广东省电镀水污染物排放标准[地标](DB44/1597-2015) | 表2 新建项目水污染物排放限值及单位产品基准排水量,非珠三角 |  |  |  | 总铜 | 2020-07-15 | 0.042 | mg/L | 0.5 |  | 是 | 否
2020 | 07 | 15 | 00 | 广东省 | 汕尾市 | 海丰县 | 广东海华拉链有限公司海城分厂 | 工业企业 | 338金属制日用品制造 | 水环境 | 2020-08-06 | 总排污口(DW001) | 地方标准 | 广东省电镀水污染物排放标准[地标](DB44/1597-2015) | 表3 水污染物特别排放限值 |  |  |  | 总磷（以P计） | 2020-07-15 | 0.47 | mg/L | 1.0 |  | 是 | 否
2020 | 07 | 15 | 00 | 广东省 | 汕尾市 | 海丰县 | 广东海华拉链有限公司海城分厂 | 工业企业 | 338金属制日用品制造 | 水环境 | 2020-08-06 | 总排污口(DW001) | 国家标准 | 电镀污染物排放标准(GB21900-2008) | （表2）新建企业水污染物排放限值,车间或生产设施废水排放口 |  |  |  | 总铅 | 2020-07-15 | <0.003 | mg/L | 0.2 |  | 是 | 否
2020 | 07 | 15 | 00 | 广东省 | 汕尾市 | 海丰县 | 广东海华拉链有限公司海城分厂 | 工业企业 | 338金属制日用品制造 | 水环境 | 2020-08-06 | 总排污口(DW001) | 国家标准 | 电镀污染物排放标准(GB21900-2008) | （表2）新建企业水污染物排放限值,企业废水总排放口 |  |  |  | pH值 | 2020-07-15 | 7.63 | 无量纲 | 9 | 6 | 是 | 否
2020 | 07 | 15 | 00 | 广东省 | 汕尾市 | 海丰县 | 广东海华拉链有限公司海城分厂 | 工业企业 | 338金属制日用品制造 | 水环境 | 2020-08-06 | 总排污口(DW001) | 国家标准 | 电镀污染物排放标准(GB21900-2008) | （表2）新建企业水污染物排放限值,车间或生产设施废水排放口 |  |  |  | 六价铬 | 2020-07-15 | <0.004 | mg/L | 0.2 |  | 是 | 否
2020 | 07 | 15 | 00 | 广东省 | 汕尾市 | 海丰县 | 广东凯利来衬布实业有限公司 | 工业企业 | 171棉纺织及印染精加工 | 水环境 | 2020-08-06 | 处理设施处理后排放口(DW001) | 国家标准 | 纺织染整工业水污染物排放标准(GB4287-2012) | （表2）新建企业水污染物排放浓度限值及单位产品基准排水量,企业废水总排放口,直接排放,通用 |  |  |  | pH值 | 2020-07-15 | 7.47 | 无量纲 | 9 | 6 | 是 | 否
2020 | 07 | 15 | 00 | 广东省 | 汕尾市 | 海丰县 | 广东凯利来衬布实业有限公司 | 工业企业 | 171棉纺织及印染精加工 | 水环境 | 2020-08-06 | 处理设施处理后排放口(DW001) | 国家标准 | 纺织染整工业水污染物排放标准(GB4287-2012) | （表2）新建企业水污染物排放浓度限值及单位产品基准排水量,企业废水总排放口,直接排放,通用 |  |  |  | 五日生化需氧量 | 2020-07-15 | 5.4 | mg/L | 20 |  | 是 | 否
2020 | 07 | 15 | 00 | 广东省 | 汕尾市 | 海丰县 | 广东凯利来衬布实业有限公司 | 工业企业 | 171棉纺织及印染精加工 | 水环境 | 2020-08-06 | 处理设施处理后排放口(DW001) | 国家标准 | 纺织染整工业水污染物排放标准(GB4287-2012) | （表2）新建企业水污染物排放浓度限值及单位产品基准排水量,企业废水总排放口,直接排放,通用 |  |  |  | 化学需氧量 | 2020-07-15 | 5.4 | mg/L | 80 |  | 是 | 否
2020 | 07 | 15 | 00 | 广东省 | 汕尾市 | 海丰县 | 广东凯利来衬布实业有限公司 | 工业企业 | 171棉纺织及印染精加工 | 水环境 | 2020-08-06 | 处理设施处理后排放口(DW001) | 国家标准 | 纺织染整工业水污染物排放标准(GB4287-2012) | （表2）新建企业水污染物排放浓度限值及单位产品基准排水量,车间或生产设施废水排放口,直接排放 |  |  |  | 六价铬 | 2020-07-15 | <0.004 | mg/L | 0 |  | 是 | 否
2020 | 07 | 15 | 00 | 广东省 | 汕尾市 | 海丰县 | 广东凯利来衬布实业有限公司 | 工业企业 | 171棉纺织及印染精加工 | 水环境 | 2020-08-06 | 处理设施处理后排放口(DW001) | 国家标准 | 纺织染整工业水污染物排放标准(GB4287-2012) | （表2）新建企业水污染物排放浓度限值及单位产品基准排水量,企业废水总排放口,直接排放,非蜡染行业直接排放 |  |  |  | 氨氮（NH3-N） | 2020-07-15 | 0.062 | mg/L | 10 |  | 是 | 否
2020 | 07 | 15 | 00 | 广东省 | 汕尾市 | 海丰县 | 广东凯利来衬布实业有限公司 | 工业企业 | 171棉纺织及印染精加工 | 水环境 | 2020-08-06 | 处理设施处理后排放口(DW001) | 国家标准 | 纺织染整工业水污染物排放标准(GB4287-2012) | （表2）新建企业水污染物排放浓度限值及单位产品基准排水量,企业废水总排放口,直接排放,通用 |  |  |  | 色度 | 2020-07-15 | 2 | 倍 | 50 |  | 是 | 否
2020 | 07 | 15 | 00 | 广东省 | 汕尾市 | 海丰县 | 广东凯利来衬布实业有限公司 | 工业企业 | 171棉纺织及印染精加工 | 水环境 | 2020-08-06 | 处理设施处理后排放口(DW001) | 国家标准 | 纺织染整工业水污染物排放标准(GB4287-2012) | （表2）新建企业水污染物排放浓度限值及单位产品基准排水量,企业废水总排放口,直接排放,通用 |  |  |  | 总磷（以P计） | 2020-07-15 | 0.58 | mg/L | 0.5 |  | 是 | 是 | 0.16
2020 | 09 | 10 | 00 | 广东省 | 汕尾市 | 海丰县 | 海丰县百利达实业有限公司 | 工业企业 | 803洗染服务 | 水环境 | 2020-12-16 | 总排口(DW001) | 地方标准 | 广东省水污染排放限值标准(DB44/26—2001) | 表4 第二类污染物最高允许排放浓度 (第二时段),一级标准,其他排污单位 |  |  |  | 化学需氧量 | 2020-09-10 | 53 | mg/L | 90 |  | 是 | 否
2020 | 09 | 10 | 00 | 广东省 | 汕尾市 | 海丰县 | 海丰县百利达实业有限公司 | 工业企业 | 803洗染服务 | 水环境 | 2020-12-16 | 总排口(DW001) | 地方标准 | 广东省水污染排放限值标准(DB44/26—2001) | 表4 第二类污染物最高允许排放浓度 (第二时段),一级标准,采矿、选矿、选煤工业 |  |  |  | 悬浮物 | 2020-09-10 | 42 | mg/L | 60 |  | 是 | 否
2020 | 09 | 10 | 00 | 广东省 | 汕尾市 | 海丰县 | 海丰县百利达实业有限公司 | 工业企业 | 803洗染服务 | 水环境 | 2020-12-16 | 总排口(DW001) | 地方标准 | 广东省水污染排放限值标准(DB44/26—2001) | 表4 第二类污染物最高允许排放浓度 (第二时段),一级标准,一切排污单位 |  |  |  | pH值 | 2020-09-10 | 7.23 | 无量纲 | 9 | 6 | 是 | 否
2020 | 09 | 10 | 00 | 广东省 | 汕尾市 | 海丰县 | 海丰县百利达实业有限公司 | 工业企业 | 803洗染服务 | 水环境 | 2020-12-16 | 总排口(DW001) | 地方标准 | 广东省水污染排放限值标准(DB44/26—2001) | 表4 第二类污染物最高允许排放浓度 (第二时段),一级标准,医药原料药、染料、石油化工工业 |  |  |  | 氨氮（NH3-N） | 2020-09-10 | 1.58 | mg/L | 10 |  | 是 | 否
2020 | 09 | 10 | 00 | 广东省 | 汕尾市 | 海丰县 | 海丰县百利达实业有限公司 | 工业企业 | 803洗染服务 | 水环境 | 2020-12-16 | 总排口(DW001) | 地方标准 | 广东省水污染排放限值标准(DB44/26—2001) | 表4 第二类污染物最高允许排放浓度 (第二时段),一级标准,一切排污单位 |  |  |  | 色度 | 2020-09-10 | 16 | 倍 | 40 |  | 是 | 否
2020 | 09 | 10 | 00 | 广东省 | 汕尾市 | 海丰县 | 海丰县福兴拉链有限公司 | 工业企业 | 175化纤织造及印染精加工 | 水环境 | 2020-10-14 | 废水处理设施排放口(DW002) | 地方标准 | 广东省水污染排放限值标准(DB44/26—2001) | 表1 第一类污染物最高允许排放浓度,一切排污单位 |  |  |  | 总镉 | 2020-09-10 | <0.0004 | mg/L | 0.1 |  | 是 | 否
2020 | 09 | 10 | 00 | 广东省 | 汕尾市 | 海丰县 | 海丰县福兴拉链有限公司 | 工业企业 | 175化纤织造及印染精加工 | 水环境 | 2020-10-14 | 废水处理设施排放口(DW002) | 地方标准 | 广东省水污染排放限值标准(DB44/26—2001) | 表2 第二类污染物最高允许排放浓度 (第一时段),二级标准,一切排污单位 |  |  |  | 总锌 | 2020-09-10 | <0.009 | mg/L | 3.0 |  | 是 | 否
2020 | 09 | 10 | 00 | 广东省 | 汕尾市 | 海丰县 | 海丰县福兴拉链有限公司 | 工业企业 | 175化纤织造及印染精加工 | 水环境 | 2020-10-14 | 废水处理设施排放口(DW002) | 地方标准 | 广东省水污染排放限值标准(DB44/26—2001) | 表1 第一类污染物最高允许排放浓度,一切排污单位 |  |  |  | 总铬 | 2020-09-10 | <0.003 | mg/L | 1.5 |  | 是 | 否
2020 | 09 | 10 | 00 | 广东省 | 汕尾市 | 海丰县 | 海丰县福兴拉链有限公司 | 工业企业 | 175化纤织造及印染精加工 | 水环境 | 2020-10-14 | 废水处理设施排放口(DW002) | 地方标准 | 广东省水污染排放限值标准(DB44/26—2001) | 表1 第一类污染物最高允许排放浓度,一切排污单位 |  |  |  | 总镍 | 2020-09-10 | <0.007 | mg/L | 1.0 |  | 是 | 否
2020 | 09 | 10 | 00 | 广东省 | 汕尾市 | 海丰县 | 海丰县福兴拉链有限公司 | 工业企业 | 175化纤织造及印染精加工 | 水环境 | 2020-10-14 | 废水处理设施排放口(DW002) | 国家标准 | 纺织染整工业水污染物排放标准(GB4287-2012) | （表2）新建企业水污染物排放浓度限值及单位产品基准排水量,企业废水总排放口,直接排放,通用 |  |  |  | 总磷（以P计） | 2020-09-10 | 0.01 | mg/L | 0.5 |  | 是 | 否
2020 | 09 | 10 | 00 | 广东省 | 汕尾市 | 海丰县 | 海丰县福兴拉链有限公司 | 工业企业 | 175化纤织造及印染精加工 | 水环境 | 2020-10-14 | 废水处理设施排放口(DW002) | 地方标准 | 广东省水污染排放限值标准(DB44/26—2001) | 表2 第二类污染物最高允许排放浓度 (第一时段),二级标准,一切排污单位 |  |  |  | pH值 | 2020-09-10 | 7.39 | 无量纲 | 9 | 6 | 是 | 否
2020 | 09 | 10 | 00 | 广东省 | 汕尾市 | 海丰县 | 海丰县福兴拉链有限公司 | 工业企业 | 175化纤织造及印染精加工 | 水环境 | 2020-10-14 | 废水处理设施排放口(DW002) | 地方标准 | 广东省水污染排放限值标准(DB44/26—2001) | 表2 第二类污染物最高允许排放浓度 (第一时段),二级标准,一切排污单位 |  |  |  | 总铜 | 2020-09-10 | <0.005 | mg/L | 1.0 |  | 是 | 否
2020 | 09 | 10 | 00 | 广东省 | 汕尾市 | 海丰县 | 海丰县福兴拉链有限公司 | 工业企业 | 175化纤织造及印染精加工 | 水环境 | 2020-10-14 | 废水处理设施排放口(DW002) | 国家标准 | 纺织染整工业水污染物排放标准(GB4287-2012) | （表2）新建企业水污染物排放浓度限值及单位产品基准排水量,车间或生产设施废水排放口,直接排放 |  |  |  | 六价铬 | 2020-09-10 | <0.004 | mg/L | 0 |  | 是 | 否
2020 | 09 | 10 | 00 | 广东省 | 汕尾市 | 海丰县 | 海丰县福兴拉链有限公司 | 工业企业 | 175化纤织造及印染精加工 | 水环境 | 2020-10-14 | 废水处理设施排放口(DW002) | 国家标准 | 纺织染整工业水污染物排放标准(GB4287-2012) | （表2）新建企业水污染物排放浓度限值及单位产品基准排水量,企业废水总排放口,直接排放,通用 |  |  |  | 化学需氧量 | 2020-09-10 | 84 | mg/L | 80 |  | 是 | 是 | 0.05
2020 | 09 | 10 | 00 | 广东省 | 汕尾市 | 海丰县 | 海丰县福兴拉链有限公司 | 工业企业 | 175化纤织造及印染精加工 | 水环境 | 2020-10-14 | 废水处理设施排放口(DW002) | 地方标准 | 广东省水污染排放限值标准(DB44/26—2001) | 表2 第二类污染物最高允许排放浓度 (第一时段),二级标准,其他排污单位 |  |  |  | 氨氮（NH3-N） | 2020-09-10 | 0.589 | mg/L | 20 |  | 是 | 否
2020 | 09 | 10 | 00 | 广东省 | 汕尾市 | 海丰县 | 海丰县福兴拉链有限公司 | 工业企业 | 175化纤织造及印染精加工 | 水环境 | 2020-10-14 | 废水处理设施排放口(DW002) | 地方标准 | 广东省水污染排放限值标准(DB44/26—2001) | 表1 第一类污染物最高允许排放浓度,一切排污单位 |  |  |  | 总铅 | 2020-09-10 | <0.003 | mg/L | 1.0 |  | 是 | 否
2020 | 07 | 08 | 00 | 广东省 | 汕尾市 | 海丰县 | 海丰县广业环保有限公司（海丰县城污水处理厂） | 污水处理厂 | 4620污水处理及其再生利用 | 水环境 | 2020-08-06 | 处理后排污口 | 地方标准 | 广东省水污染排放限值标准(DB44/26—2001) | 表2 第二类污染物最高允许排放浓度 (第一时段),一级标准,城镇二级污水处理厂 | 79.4 |  |  | 化学需氧量 | 2020-07-08 | 26 | mg/L | 40 |  | 是 | 否
2020 | 07 | 08 | 00 | 广东省 | 汕尾市 | 海丰县 | 海丰县广业环保有限公司（海丰县城污水处理厂） | 污水处理厂 | 4620污水处理及其再生利用 | 水环境 | 2020-08-06 | 处理后排污口 | 国家标准 | 城镇污水处理厂污染物排放标准[国标](GB18918-2002) | （表2）部分一类污染物最高允许排放浓度（日均值） | 79.4 |  |  | 总铅 | 2020-07-08 | <0.003 | mg/L | 0.1 |  | 是 | 否
2020 | 07 | 08 | 00 | 广东省 | 汕尾市 | 海丰县 | 海丰县广业环保有限公司（海丰县城污水处理厂） | 污水处理厂 | 4620污水处理及其再生利用 | 水环境 | 2020-08-06 | 处理后排污口 | 国家标准 | 城镇污水处理厂污染物排放标准[国标](GB18918-2002) | （表1）基本控制项目最高允许排放浓度（日均值）,一级标准（水温＞12℃或≤12℃）,B标准,通用 | 79.4 |  |  | 色度 | 2020-07-08 | 4 | 倍 | 30 |  | 是 | 否
2020 | 07 | 08 | 00 | 广东省 | 汕尾市 | 海丰县 | 海丰县广业环保有限公司（海丰县城污水处理厂） | 污水处理厂 | 4620污水处理及其再生利用 | 水环境 | 2020-08-06 | 处理后排污口 | 国家标准 | 城镇污水处理厂污染物排放标准[国标](GB18918-2002) | （表1）基本控制项目最高允许排放浓度（日均值）,一级标准（水温＞12℃或≤12℃）,B标准,通用 | 79.4 |  |  | 五日生化需氧量 | 2020-07-08 | 4.9 | mg/L | 10 |  | 是 | 否
2020 | 07 | 08 | 00 | 广东省 | 汕尾市 | 海丰县 | 海丰县广业环保有限公司（海丰县城污水处理厂） | 污水处理厂 | 4620污水处理及其再生利用 | 水环境 | 2020-08-06 | 处理后排污口 | 国家标准 | 城镇污水处理厂污染物排放标准[国标](GB18918-2002) | （表2）部分一类污染物最高允许排放浓度（日均值） | 79.4 |  |  | 总镉 | 2020-07-08 | <0.0004 | mg/L | 0.01 |  | 是 | 否
2020 | 07 | 08 | 00 | 广东省 | 汕尾市 | 海丰县 | 海丰县广业环保有限公司（海丰县城污水处理厂） | 污水处理厂 | 4620污水处理及其再生利用 | 水环境 | 2020-08-06 | 处理后排污口 | 国家标准 | 城镇污水处理厂污染物排放标准[国标](GB18918-2002) | B标准 | 79.4 |  |  | 氨氮（NH3-N） | 2020-07-08 | 0.596 | mg/L | 5 |  | 是 | 否
2020 | 07 | 08 | 00 | 广东省 | 汕尾市 | 海丰县 | 海丰县广业环保有限公司（海丰县城污水处理厂） | 污水处理厂 | 4620污水处理及其再生利用 | 水环境 | 2020-08-06 | 处理后排污口 | 国家标准 | 城镇污水处理厂污染物排放标准[国标](GB18918-2002) | （表2）部分一类污染物最高允许排放浓度（日均值） | 79.4 |  |  | 六价铬 | 2020-07-08 | <0.004 | mg/L | 0.05 |  | 是 | 否
2020 | 07 | 08 | 00 | 广东省 | 汕尾市 | 海丰县 | 海丰县广业环保有限公司（海丰县城污水处理厂） | 污水处理厂 | 4620污水处理及其再生利用 | 水环境 | 2020-08-06 | 处理后排污口 | 国家标准 | 城镇污水处理厂污染物排放标准[国标](GB18918-2002) | （表1）基本控制项目最高允许排放浓度（日均值）,一级标准（水温＞12℃或≤12℃）,B标准,通用 | 79.4 |  |  | pH值 | 2020-07-08 | 6.89 | 无量纲 | 9 | 6 | 是 | 否
2020 | 07 | 08 | 00 | 广东省 | 汕尾市 | 海丰县 | 海丰县广业环保有限公司（海丰县城污水处理厂） | 污水处理厂 | 4620污水处理及其再生利用 | 水环境 | 2020-08-06 | 处理后排污口 | 国家标准 | 城镇污水处理厂污染物排放标准[国标](GB18918-2002) | （表2）部分一类污染物最高允许排放浓度（日均值） | 79.4 |  |  | 总砷 | 2020-07-08 | <0.008 | mg/L | 0.1 |  | 是 | 否
2020 | 07 | 08 | 00 | 广东省 | 汕尾市 | 海丰县 | 海丰县广业环保有限公司（海丰县城污水处理厂） | 污水处理厂 | 4620污水处理及其再生利用 | 水环境 | 2020-08-06 | 处理后排污口 | 国家标准 | 城镇污水处理厂污染物排放标准[国标](GB18918-2002) | （表1）基本控制项目最高允许排放浓度（日均值）,一级标准（水温＞12℃或≤12℃）,B标准,2006年1月1日后建设 | 79.4 |  |  | 总磷（以P计） | 2020-07-08 | 0.40 | mg/L | 0.5 |  | 是 | 否
2020 | 07 | 08 | 00 | 广东省 | 汕尾市 | 海丰县 | 海丰县广业环保有限公司（海丰县城污水处理厂） | 污水处理厂 | 4620污水处理及其再生利用 | 水环境 | 2020-08-06 | 处理后排污口 | 国家标准 | 城镇污水处理厂污染物排放标准[国标](GB18918-2002) | （表2）部分一类污染物最高允许排放浓度（日均值） | 79.4 |  |  | 总铬 | 2020-07-08 | 0.006 | mg/L | 0.1 |  | 是 | 否
2020 | 09 | 10 | 00 | 广东省 | 汕尾市 | 海丰县 | 海丰县梅陇镇合泰电镀厂有限公司 | 工业企业 | 3360金属表面处理及热处理加工 | 水环境 | 2020-10-14 | 综合废水处理前（车间排放口）(DW001) | 地方标准 | 广东省电镀水污染物排放标准[地标](DB44/1597-2015) | 表2 新建项目水污染物排放限值及单位产品基准排水量,非珠三角 |  |  |  | 总铬 | 2020-09-10 | 0.114 | mg/L | 0.5 |  | 是 | 否
2020 | 09 | 10 | 00 | 广东省 | 汕尾市 | 海丰县 | 海丰县梅陇镇合泰电镀厂有限公司 | 工业企业 | 3360金属表面处理及热处理加工 | 水环境 | 2020-10-14 | 含镍车间预处理排放口 | 地方标准 | 广东省电镀水污染物排放标准[地标](DB44/1597-2015) | 表2 新建项目水污染物排放限值及单位产品基准排水量,非珠三角 |  |  |  | 总镍 | 2020-09-10 | <0.007 | mg/L | 0.5 |  | 是 | 否
2020 | 09 | 10 | 00 | 广东省 | 汕尾市 | 海丰县 | 海丰县梅陇镇合泰电镀厂有限公司 | 工业企业 | 3360金属表面处理及热处理加工 | 水环境 | 2020-10-14 | 废水处理设施处理后总排口 | 地方标准 | 广东省电镀水污染物排放标准[地标](DB44/1597-2015) | 表2 新建项目水污染物排放限值及单位产品基准排水量,非珠三角 |  |  |  | 化学需氧量 | 2020-09-10 | 37 | mg/L | 80 |  | 是 | 否
2020 | 09 | 10 | 00 | 广东省 | 汕尾市 | 海丰县 | 海丰县梅陇镇合泰电镀厂有限公司 | 工业企业 | 3360金属表面处理及热处理加工 | 水环境 | 2020-10-14 | 废水处理设施处理后总排口 | 地方标准 | 广东省电镀水污染物排放标准[地标](DB44/1597-2015) | 表2 新建项目水污染物排放限值及单位产品基准排水量,非珠三角 |  |  |  | 总铅 | 2020-09-10 | <0.003 | mg/L | 0.1 |  | 是 | 否
2020 | 09 | 10 | 00 | 广东省 | 汕尾市 | 海丰县 | 海丰县梅陇镇合泰电镀厂有限公司 | 工业企业 | 3360金属表面处理及热处理加工 | 水环境 | 2020-10-14 | 废水处理设施处理后总排口 | 地方标准 | 广东省电镀水污染物排放标准[地标](DB44/1597-2015) | 表2 新建项目水污染物排放限值及单位产品基准排水量,非珠三角 |  |  |  | 总锌 | 2020-09-10 | 0.019 | mg/L | 1.0 |  | 是 | 否
2020 | 09 | 10 | 00 | 广东省 | 汕尾市 | 海丰县 | 海丰县梅陇镇合泰电镀厂有限公司 | 工业企业 | 3360金属表面处理及热处理加工 | 水环境 | 2020-10-14 | 废水处理设施处理后总排口 | 地方标准 | 广东省电镀水污染物排放标准[地标](DB44/1597-2015) | 表2 新建项目水污染物排放限值及单位产品基准排水量,非珠三角 |  |  |  | 总镉 | 2020-09-10 | <0.0004 | mg/L | 0.01 |  | 是 | 否
2020 | 09 | 10 | 00 | 广东省 | 汕尾市 | 海丰县 | 海丰县梅陇镇合泰电镀厂有限公司 | 工业企业 | 3360金属表面处理及热处理加工 | 水环境 | 2020-10-14 | 废水处理设施处理后总排口 | 地方标准 | 广东省电镀水污染物排放标准[地标](DB44/1597-2015) | 表2 新建项目水污染物排放限值及单位产品基准排水量,非珠三角 |  |  |  | 总银 | 2020-09-10 | <0.03 | mg/L | 0.1 |  | 是 | 否
2020 | 09 | 10 | 00 | 广东省 | 汕尾市 | 海丰县 | 海丰县梅陇镇合泰电镀厂有限公司 | 工业企业 | 3360金属表面处理及热处理加工 | 水环境 | 2020-10-14 | 综合废水处理前（车间排放口）(DW001) | 地方标准 | 广东省电镀水污染物排放标准[地标](DB44/1597-2015) | 表2 新建项目水污染物排放限值及单位产品基准排水量,非珠三角 |  |  |  | 总镍 | 2020-09-10 | 0.068 | mg/L | 0.5 |  | 是 | 否
2020 | 09 | 10 | 00 | 广东省 | 汕尾市 | 海丰县 | 海丰县梅陇镇合泰电镀厂有限公司 | 工业企业 | 3360金属表面处理及热处理加工 | 水环境 | 2020-10-14 | 废水处理设施处理后总排口 | 地方标准 | 广东省电镀水污染物排放标准[地标](DB44/1597-2015) | 表2 新建项目水污染物排放限值及单位产品基准排水量,非珠三角 |  |  |  | 总磷（以P计） | 2020-09-10 | 0.44 | mg/L | 1.0 |  | 是 | 否
2020 | 09 | 10 | 00 | 广东省 | 汕尾市 | 海丰县 | 海丰县梅陇镇合泰电镀厂有限公司 | 工业企业 | 3360金属表面处理及热处理加工 | 水环境 | 2020-10-14 | 废水处理设施处理后总排口 | 地方标准 | 广东省电镀水污染物排放标准[地标](DB44/1597-2015) | 表2 新建项目水污染物排放限值及单位产品基准排水量,非珠三角 |  |  |  | 总铬 | 2020-09-10 | 0.004 | mg/L | 0.5 |  | 是 | 否
2020 | 09 | 10 | 00 | 广东省 | 汕尾市 | 海丰县 | 海丰县梅陇镇合泰电镀厂有限公司 | 工业企业 | 3360金属表面处理及热处理加工 | 水环境 | 2020-10-14 | 废水处理设施处理后总排口 | 地方标准 | 广东省 电镀水污染物排放标准(DB44/1597-2015) | 现有项目水污染物排放限值及单位产品基准排水量 |  |  |  | 六价铬 | 2020-09-10 | <0.004 | mg/L | 0.1 |  | 是 | 否
2020 | 09 | 10 | 00 | 广东省 | 汕尾市 | 海丰县 | 海丰县梅陇镇合泰电镀厂有限公司 | 工业企业 | 3360金属表面处理及热处理加工 | 水环境 | 2020-10-14 | 废水处理设施处理后总排口 | 地方标准 | 广东省电镀水污染物排放标准[地标](DB44/1597-2015) | 表2 新建项目水污染物排放限值及单位产品基准排水量,非珠三角 |  |  |  | 总铁 | 2020-09-10 | 0.21 | mg/L | 2.0 |  | 是 | 否
2020 | 09 | 10 | 00 | 广东省 | 汕尾市 | 海丰县 | 海丰县梅陇镇合泰电镀厂有限公司 | 工业企业 | 3360金属表面处理及热处理加工 | 水环境 | 2020-10-14 | 废水处理设施处理后总排口 | 地方标准 | 广东省电镀水污染物排放标准[地标](DB44/1597-2015) | 表2 新建项目水污染物排放限值及单位产品基准排水量,非珠三角 |  |  |  | 总铜 | 2020-09-10 | 0.052 | mg/L | 0.5 |  | 是 | 否
2020 | 09 | 10 | 00 | 广东省 | 汕尾市 | 海丰县 | 海丰县梅陇镇合泰电镀厂有限公司 | 工业企业 | 3360金属表面处理及热处理加工 | 水环境 | 2020-10-14 | 废水处理设施处理后总排口 | 地方标准 | 广东省电镀水污染物排放标准[地标](DB44/1597-2015) | 表2 新建项目水污染物排放限值及单位产品基准排水量,非珠三角 |  |  |  | 总铝 | 2020-09-10 | 0.302 | mg/L | 2.0 |  | 是 | 否
2020 | 09 | 10 | 00 | 广东省 | 汕尾市 | 海丰县 | 海丰县梅陇镇合泰电镀厂有限公司 | 工业企业 | 3360金属表面处理及热处理加工 | 水环境 | 2020-10-14 | 废水处理设施处理后总排口 | 地方标准 | 广东省电镀水污染物排放标准[地标](DB44/1597-2015) | 表2 新建项目水污染物排放限值及单位产品基准排水量,非珠三角 |  |  |  | 氨氮（NH3-N） | 2020-09-10 | 1.23 | mg/L | 15 |  | 是 | 否
2020 | 09 | 10 | 00 | 广东省 | 汕尾市 | 海丰县 | 海丰县梅陇镇合泰电镀厂有限公司 | 工业企业 | 3360金属表面处理及热处理加工 | 水环境 | 2020-10-14 | 含铬车间预处理排放口 | 地方标准 | 广东省电镀水污染物排放标准[地标](DB44/1597-2015) | 表2 新建项目水污染物排放限值及单位产品基准排水量,非珠三角 |  |  |  | 总铬 | 2020-09-10 | 0.009 | mg/L | 0.5 |  | 是 | 否
2020 | 09 | 10 | 00 | 广东省 | 汕尾市 | 海丰县 | 海丰县梅陇镇合泰电镀厂有限公司 | 工业企业 | 3360金属表面处理及热处理加工 | 水环境 | 2020-10-14 | 综合废水处理前（车间排放口）(DW001) | 地方标准 | 广东省电镀水污染物排放标准[地标](DB44/1597-2015) | 表2 新建项目水污染物排放限值及单位产品基准排水量,非珠三角 |  |  |  | 总银 | 2020-09-10 | 0.48 | mg/L | 0.1 |  | 是 | 是 | 3.80
2020 | 09 | 10 | 00 | 广东省 | 汕尾市 | 海丰县 | 海丰县梅陇镇合泰电镀厂有限公司 | 工业企业 | 3360金属表面处理及热处理加工 | 水环境 | 2020-10-14 | 废水处理设施处理后总排口 | 地方标准 | 广东省电镀水污染物排放标准[地标](DB44/1597-2015) | 表2 新建项目水污染物排放限值及单位产品基准排水量,非珠三角 |  |  |  | 总镍 | 2020-09-10 | 0.184 | mg/L | 0.5 |  | 是 | 否
2020 | 09 | 10 | 00 | 广东省 | 汕尾市 | 海丰县 | 海丰县梅陇镇合泰电镀厂有限公司 | 工业企业 | 3360金属表面处理及热处理加工 | 水环境 | 2020-10-14 | 废水处理设施处理后总排口 | 地方标准 | 广东省电镀水污染物排放标准[地标](DB44/1597-2015) | 表2 新建项目水污染物排放限值及单位产品基准排水量,非珠三角 |  |  |  | pH值 | 2020-09-10 | 7.57 | 无量纲 | 9 | 6 | 是 | 否
2020 | 07 | 15 | 00 | 广东省 | 汕尾市 | 海丰县 | 海丰县润兴洗涤有限公司 | 工业企业 | 171棉纺织及印染精加工 | 水环境 | 2020-08-06 | 处理设施处理后排口(DW001) | 国家标准 | 纺织染整工业水污染物排放标准(GB4287-2012) | （表2）新建企业水污染物排放浓度限值及单位产品基准排水量,企业废水总排放口,直接排放,非蜡染行业直接排放 |  |  |  | 氨氮（NH3-N） | 2020-07-15 | 0.106 | mg/L | 10 |  | 是 | 否
2020 | 07 | 15 | 00 | 广东省 | 汕尾市 | 海丰县 | 海丰县润兴洗涤有限公司 | 工业企业 | 171棉纺织及印染精加工 | 水环境 | 2020-08-06 | 处理设施处理后排口(DW001) | 国家标准 | 纺织染整工业水污染物排放标准(GB4287-2012) | （表2）新建企业水污染物排放浓度限值及单位产品基准排水量,企业废水总排放口,直接排放,通用 |  |  |  | 五日生化需氧量 | 2020-07-15 | 5.6 | mg/L | 20 |  | 是 | 否
2020 | 07 | 15 | 00 | 广东省 | 汕尾市 | 海丰县 | 海丰县润兴洗涤有限公司 | 工业企业 | 171棉纺织及印染精加工 | 水环境 | 2020-08-06 | 处理设施处理后排口(DW001) | 国家标准 | 纺织染整工业水污染物排放标准(GB4287-2012) | （表2）新建企业水污染物排放浓度限值及单位产品基准排水量,企业废水总排放口,直接排放,通用 |  |  |  | 化学需氧量 | 2020-07-15 | 39 | mg/L | 80 |  | 是 | 否
2020 | 07 | 15 | 00 | 广东省 | 汕尾市 | 海丰县 | 海丰县润兴洗涤有限公司 | 工业企业 | 171棉纺织及印染精加工 | 水环境 | 2020-08-06 | 处理设施处理后排口(DW001) | 国家标准 | 纺织染整工业水污染物排放标准(GB4287-2012) | （表2）新建企业水污染物排放浓度限值及单位产品基准排水量,企业废水总排放口,直接排放,通用 |  |  |  | 色度 | 2020-07-15 | 2 | 倍 | 50 |  | 是 | 否
2020 | 07 | 15 | 00 | 广东省 | 汕尾市 | 海丰县 | 海丰县润兴洗涤有限公司 | 工业企业 | 171棉纺织及印染精加工 | 水环境 | 2020-08-06 | 处理设施处理后排口(DW001) | 国家标准 | 纺织染整工业水污染物排放标准(GB4287-2012) | （表2）新建企业水污染物排放浓度限值及单位产品基准排水量,企业废水总排放口,直接排放,通用 |  |  |  | 总磷（以P计） | 2020-07-15 | 0.55 | mg/L | 0.5 |  | 是 | 是 | 0.10
2020 | 07 | 15 | 00 | 广东省 | 汕尾市 | 海丰县 | 海丰县润兴洗涤有限公司 | 工业企业 | 171棉纺织及印染精加工 | 水环境 | 2020-08-06 | 处理设施处理后排口(DW001) | 国家标准 | 纺织染整工业水污染物排放标准(GB4287-2012) | （表2）新建企业水污染物排放浓度限值及单位产品基准排水量,企业废水总排放口,直接排放,通用 |  |  |  | pH值 | 2020-07-15 | 7.21 | 无量纲 | 9 | 6 | 是 | 否
2020 | 07 | 15 | 00 | 广东省 | 汕尾市 | 海丰县 | 海丰县润兴洗涤有限公司 | 工业企业 | 171棉纺织及印染精加工 | 水环境 | 2020-08-06 | 处理设施处理后排口(DW001) | 国家标准 | 纺织染整工业水污染物排放标准(GB4287-2012) | （表2）新建企业水污染物排放浓度限值及单位产品基准排水量,企业废水总排放口,直接排放,通用 |  |  |  | 六价铬 | 2020-07-15 | <0.004 | mg/L | 0 |  | 是 | 否
2020 | 08 | 20 | 00 | 广东省 | 汕尾市 | 海丰县 | 汕尾市新大兴实业发展有限公司 | 工业企业 | 3982电子电路制造 | 土壤环境 | 2020-10-14 | 车间处理设施排放口(DW001) | 地方标准 | 广东省水污染排放限值标准(DB44/26—2001) | 表4 第二类污染物最高允许排放浓度 (第二时段),一级标准,一切排污单位 |  |  |  | 色度 | 2020-08-20 | 2 | mg/L | 40 |  | 是 | 否
2020 | 08 | 20 | 00 | 广东省 | 汕尾市 | 海丰县 | 汕尾市新大兴实业发展有限公司 | 工业企业 | 3982电子电路制造 | 土壤环境 | 2020-10-14 | 车间处理设施排放口(DW001) | 地方标准 | 广东省水污染排放限值标准(DB44/26—2001) | 表1 第一类污染物最高允许排放浓度,一切排污单位 |  |  |  | 总铬 | 2020-08-20 | 0.006 | mg/L | 1.5 |  | 是 | 否
2020 | 08 | 20 | 00 | 广东省 | 汕尾市 | 海丰县 | 汕尾市新大兴实业发展有限公司 | 工业企业 | 3982电子电路制造 | 土壤环境 | 2020-10-14 | 车间处理设施排放口(DW001) | 地方标准 | 广东省水污染排放限值标准(DB44/26—2001) | 表4 第二类污染物最高允许排放浓度 (第二时段),一级标准,其他排污单位 |  |  |  | 磷酸盐（以P计） | 2020-08-20 | <0.01 | mg/L | 0.5 |  | 是 | 否
2020 | 08 | 20 | 00 | 广东省 | 汕尾市 | 海丰县 | 汕尾市新大兴实业发展有限公司 | 工业企业 | 3982电子电路制造 | 土壤环境 | 2020-10-14 | 车间处理设施排放口(DW001) | 地方标准 | 广东省水污染排放限值标准(DB44/26—2001) | 表1 第一类污染物最高允许排放浓度,一切排污单位 |  |  |  | 六价铬 | 2020-08-20 | <0.004 | mg/L | 0.5 |  | 是 | 否
2020 | 08 | 20 | 00 | 广东省 | 汕尾市 | 海丰县 | 汕尾市新大兴实业发展有限公司 | 工业企业 | 3982电子电路制造 | 土壤环境 | 2020-10-14 | 车间处理设施排放口(DW001) | 地方标准 | 广东省水污染排放限值标准(DB44/26—2001) | 表4 第二类污染物最高允许排放浓度 (第二时段),一级标准,一切排污单位 |  |  |  | 总铜 | 2020-08-20 | 0.022 | mg/L | 0.5 |  | 是 | 否
2020 | 08 | 20 | 00 | 广东省 | 汕尾市 | 海丰县 | 汕尾市新大兴实业发展有限公司 | 工业企业 | 3982电子电路制造 | 土壤环境 | 2020-10-14 | 车间处理设施排放口(DW001) | 地方标准 | 广东省水污染排放限值标准(DB44/26—2001) | 表1 第一类污染物最高允许排放浓度,一切排污单位 |  |  |  | 总镉 | 2020-08-20 | <0.0004 | mg/L | 0.1 |  | 是 | 否
2020 | 08 | 20 | 00 | 广东省 | 汕尾市 | 海丰县 | 汕尾市新大兴实业发展有限公司 | 工业企业 | 3982电子电路制造 | 土壤环境 | 2020-10-14 | 车间处理设施排放口(DW001) | 地方标准 | 广东省水污染排放限值标准(DB44/26—2001) | 表1 第一类污染物最高允许排放浓度,一切排污单位 |  |  |  | 总镍 | 2020-08-20 | <0.007 | mg/L | 1.0 |  | 是 | 否
2020 | 08 | 20 | 00 | 广东省 | 汕尾市 | 海丰县 | 汕尾市新大兴实业发展有限公司 | 工业企业 | 3982电子电路制造 | 土壤环境 | 2020-10-14 | 车间处理设施排放口(DW001) | 地方标准 | 广东省水污染排放限值标准(DB44/26—2001) | 表4 第二类污染物最高允许排放浓度 (第二时段),一级标准,一切排污单位 |  |  |  | pH值 | 2020-08-20 | 6.73 | mg/L | 9 | 6 | 是 | 否
2020 | 08 | 20 | 00 | 广东省 | 汕尾市 | 海丰县 | 汕尾市新大兴实业发展有限公司 | 工业企业 | 3982电子电路制造 | 土壤环境 | 2020-10-14 | 车间处理设施排放口(DW001) | 地方标准 | 广东省水污染排放限值标准(DB44/26—2001) | 表4 第二类污染物最高允许排放浓度 (第二时段),一级标准,其他排污单位 |  |  |  | 氨氮（NH3-N） | 2020-08-20 | 0.254 | mg/L | 10 |  | 是 | 否
2020 | 08 | 20 | 00 | 广东省 | 汕尾市 | 海丰县 | 汕尾市新大兴实业发展有限公司 | 工业企业 | 3982电子电路制造 | 土壤环境 | 2020-10-14 | 车间处理设施排放口(DW001) | 地方标准 | 广东省水污染排放限值标准(DB44/26—2001) | 表1 第一类污染物最高允许排放浓度,一切排污单位 |  |  |  | 总铅 | 2020-08-20 | <0.003 | mg/L | 1.0 |  | 是 | 否
2020 | 08 | 20 | 00 | 广东省 | 汕尾市 | 海丰县 | 汕尾市新大兴实业发展有限公司 | 工业企业 | 3982电子电路制造 | 土壤环境 | 2020-10-14 | 车间处理设施排放口(DW001) | 地方标准 | 广东省水污染排放限值标准(DB44/26—2001) | 表4 第二类污染物最高允许排放浓度 (第二时段),一级标准,一切排污单位 |  |  |  | 总锌 | 2020-08-20 | <0.009 | mg/L | 2.0 |  | 是 | 否
2020 | 08 | 20 | 00 | 广东省 | 汕尾市 | 海丰县 | 汕尾市新大兴实业发展有限公司 | 工业企业 | 3982电子电路制造 | 土壤环境 | 2020-10-14 | 车间处理设施排放口(DW001) | 地方标准 | 广东省水污染排放限值标准(DB44/26—2001) | 表4 第二类污染物最高允许排放浓度 (第二时段),一级标准,其他排污单位 |  |  |  | 化学需氧量 | 2020-08-20 | 30 | mg/L | 90 |  | 是 | 否
2020 | 09 | 15 | 00 | 广东省 | 汕尾市 | 陆河县 | 比亚迪汽车工业有限公司汕尾分公司 | 工业企业 | 3612新能源车整车制造 | 水环境 | 2021-01-05 | 工业废水采样点(DW001) | 地方标准 | 水污染物排放限值(DB44/26-2001) | pH |  |  |  | pH值 | 2020-09-15 | 7.41 | 无量纲 | 9 |  | 是 | 否
2020 | 09 | 15 | 00 | 广东省 | 汕尾市 | 陆河县 | 比亚迪汽车工业有限公司汕尾分公司 | 工业企业 | 3612新能源车整车制造 | 水环境 | 2021-01-05 | 生活污水(DW002) | 地方标准 | 广东省水污染排放限值标准(DB44/26—2001) | 表4 第二类污染物最高允许排放浓度 (第二时段),三级标准,其他排污单位 |  |  |  | 石油类 | 2020-09-15 | 0.18 | mg/L | 20 |  | 是 | 否
2020 | 09 | 15 | 00 | 广东省 | 汕尾市 | 陆河县 | 比亚迪汽车工业有限公司汕尾分公司 | 工业企业 | 3612新能源车整车制造 | 水环境 | 2021-01-05 | 工业废水采样点(DW001) | 地方标准 | 广东省水污染排放限值标准(DB44/26—2001) | 表4 第二类污染物最高允许排放浓度 (第二时段),三级标准,其他排污单位 |  |  |  | 石油类 | 2020-09-15 | 0.14 | mg/L | 20 |  | 是 | 否
2020 | 09 | 15 | 00 | 广东省 | 汕尾市 | 陆河县 | 比亚迪汽车工业有限公司汕尾分公司 | 工业企业 | 3612新能源车整车制造 | 水环境 | 2021-01-05 | 生活污水(DW002) | 地方标准 | 广东省水污染排放限值标准(DB44/26—2001) | 表4 第二类污染物最高允许排放浓度 (第二时段),三级标准,一切排污单位 |  |  |  | pH值 | 2020-09-15 | 7.36 | 无量纲 | 9 |  | 是 | 否
2020 | 09 | 15 | 00 | 广东省 | 汕尾市 | 陆河县 | 比亚迪汽车工业有限公司汕尾分公司 | 工业企业 | 3612新能源车整车制造 | 水环境 | 2021-01-05 | 生活污水(DW002) | 地方标准 | 广东省水污染排放限值标准(DB44/26—2001) | 表4 第二类污染物最高允许排放浓度 (第二时段),三级标准,一切排污单位 |  |  |  | 动植物油 | 2020-09-15 | 2.51 | mg/L | 100 |  | 是 | 否
2020 | 09 | 15 | 00 | 广东省 | 汕尾市 | 陆河县 | 比亚迪汽车工业有限公司汕尾分公司 | 工业企业 | 3612新能源车整车制造 | 水环境 | 2021-01-05 | 工业废水采样点(DW001) | 地方标准 | 广东省水污染排放限值标准(DB44/26—2001) | 表2 第二类污染物最高允许排放浓度 (第一时段),三级标准,制浆、制浆造纸、造纸 |  |  |  | 悬浮物 | 2020-09-15 | 6 | mg/L | 400 |  | 是 | 否
2020 | 09 | 15 | 00 | 广东省 | 汕尾市 | 陆河县 | 比亚迪汽车工业有限公司汕尾分公司 | 工业企业 | 3612新能源车整车制造 | 水环境 | 2021-01-05 | 工业废水采样点(DW001) | 地方标准 | 广东省水污染排放限值标准(DB44/26—2001) | 表2 第二类污染物最高允许排放浓度 (第一时段),三级标准,其他排污单位 |  |  |  | 化学需氧量 | 2020-09-15 | 8 | mg/L | 500 |  | 是 | 否
2020 | 09 | 15 | 00 | 广东省 | 汕尾市 | 陆河县 | 比亚迪汽车工业有限公司汕尾分公司 | 工业企业 | 3612新能源车整车制造 | 水环境 | 2021-01-05 | 生活污水(DW002) | 地方标准 | 广东省水污染排放限值标准(DB44/26—2001) | 表2 第二类污染物最高允许排放浓度 (第一时段),三级标准,其他排污单位 |  |  |  | 化学需氧量 | 2020-09-15 | 339 | mg/L | 500 |  | 是 | 否
2020 | 07 | 13 | 00 | 广东省 | 汕尾市 | 陆河县 | 陆河县城大坪水质净化厂 | 污水处理厂 | 4620污水处理及其再生利用 | 水环境 | 2020-08-06 | 陆河县城大坪水质净化厂(DW001) | 地方标准 | 广东省水污染排放限值标准(DB44/26—2001) | 表4 第二类污染物最高允许排放浓度 (第二时段),一级标准,城镇二级污水处理厂 | 100 |  |  | 化学需氧量 | 2020-07-13 | 28 | mg/L | 40 |  | 是 | 否
2020 | 07 | 13 | 00 | 广东省 | 汕尾市 | 陆河县 | 陆河县城大坪水质净化厂 | 污水处理厂 | 4620污水处理及其再生利用 | 水环境 | 2020-08-06 | 陆河县城大坪水质净化厂(DW001) | 国家标准 | 城镇污水处理厂污染物排放标准[国标](GB18918-2002) | （表1）基本控制项目最高允许排放浓度（日均值）,一级标准（水温＞12℃或≤12℃）,B标准,2006年1月1日后建设 | 100 |  |  | 总磷（以P计） | 2020-07-13 | 0.50 | mg/L | 1 |  | 是 | 否
2020 | 07 | 13 | 00 | 广东省 | 汕尾市 | 陆河县 | 陆河县城大坪水质净化厂 | 污水处理厂 | 4620污水处理及其再生利用 | 水环境 | 2020-08-06 | 陆河县城大坪水质净化厂(DW001) | 地方标准 | 城镇污水处理厂污染物排放标准(GB18918-2002) | 表2部分一类污染物最高允许排放浓度（日均值h） | 100 |  |  | 总铅 | 2020-07-13 | <0.003 | mg/L | 0.1 |  | 是 | 否
2020 | 07 | 13 | 00 | 广东省 | 汕尾市 | 陆河县 | 陆河县城大坪水质净化厂 | 污水处理厂 | 4620污水处理及其再生利用 | 水环境 | 2020-08-06 | 陆河县城大坪水质净化厂(DW001) | 国家标准 | 城镇污水处理厂污染物排放标准[国标](GB18918-2002) | （表1）基本控制项目最高允许排放浓度（日均值）,一级标准（水温＞12℃或≤12℃）,B标准,通用 | 100 |  |  | 五日生化需氧量 | 2020-07-13 | 3.7 | mg/L | 20 |  | 是 | 否
2020 | 07 | 13 | 00 | 广东省 | 汕尾市 | 陆河县 | 陆河县城大坪水质净化厂 | 污水处理厂 | 4620污水处理及其再生利用 | 水环境 | 2020-08-06 | 陆河县城大坪水质净化厂(DW001) | 地方标准 | 城镇污水处理厂污染物排放标准(GB18918-2002) | 表2部分一类污染物最高允许排放浓度（日均值h） | 100 |  |  | 总镉 | 2020-07-13 | <0.0004 | mg/L | 0.01 |  | 是 | 否
2020 | 07 | 13 | 00 | 广东省 | 汕尾市 | 陆河县 | 陆河县城大坪水质净化厂 | 污水处理厂 | 4620污水处理及其再生利用 | 水环境 | 2020-08-06 | 陆河县城大坪水质净化厂(DW001) | 国家标准 | 城镇污水处理厂污染物排放标准[国标](GB18918-2002) | （表2）部分一类污染物最高允许排放浓度（日均值） | 100 |  |  | 总砷 | 2020-07-13 | <0.008 | mg/L | 0.1 |  | 是 | 否
2020 | 07 | 13 | 00 | 广东省 | 汕尾市 | 陆河县 | 陆河县城大坪水质净化厂 | 污水处理厂 | 4620污水处理及其再生利用 | 水环境 | 2020-08-06 | 陆河县城大坪水质净化厂(DW001) | 国家标准 | 城镇污水处理厂污染物排放标准[国标](GB18918-2002) | （表2）部分一类污染物最高允许排放浓度（日均值） | 100 |  |  | 总铬 | 2020-07-13 | 0.002 | mg/L | 0.1 |  | 是 | 否
2020 | 07 | 13 | 00 | 广东省 | 汕尾市 | 陆河县 | 陆河县城大坪水质净化厂 | 污水处理厂 | 4620污水处理及其再生利用 | 水环境 | 2020-08-06 | 陆河县城大坪水质净化厂(DW001) | 国家标准 | 城镇污水处理厂污染物排放标准[国标](GB18918-2002) | （表1）基本控制项目最高允许排放浓度（日均值）,一级标准（水温＞12℃或≤12℃）,B标准,通用 | 100 |  |  | 色度 | 2020-07-13 | 2 | 倍 | 30 |  | 是 | 否
2020 | 07 | 13 | 00 | 广东省 | 汕尾市 | 陆河县 | 陆河县城大坪水质净化厂 | 污水处理厂 | 4620污水处理及其再生利用 | 水环境 | 2020-08-06 | 陆河县城大坪水质净化厂(DW001) | 国家标准 | 城镇污水处理厂污染物排放标准[国标](GB18918-2002) | （表1）基本控制项目最高允许排放浓度（日均值）,一级标准（水温＞12℃或≤12℃）,B标准,通用 | 100 |  |  | 氨氮（NH3-N） | 2020-07-13 | 0.084 | mg/L | 8;15 |  | 是 | 否
2020 | 07 | 13 | 00 | 广东省 | 汕尾市 | 陆河县 | 陆河县城大坪水质净化厂 | 污水处理厂 | 4620污水处理及其再生利用 | 水环境 | 2020-08-06 | 陆河县城大坪水质净化厂(DW001) | 国家标准 | 城镇污水处理厂污染物排放标准[国标](GB18918-2002) | （表1）基本控制项目最高允许排放浓度（日均值）,一级标准（水温＞12℃或≤12℃）,B标准,通用 | 100 |  |  | pH值 | 2020-07-13 | 6.95 | 无量纲 | 9 | 6 | 是 | 否
2020 | 07 | 13 | 00 | 广东省 | 汕尾市 | 陆河县 | 陆河县城大坪水质净化厂 | 污水处理厂 | 4620污水处理及其再生利用 | 水环境 | 2020-08-06 | 陆河县城大坪水质净化厂(DW001) | 地方标准 | 城镇污水处理厂污染物排放标准(GB18918-2002) | 表2部分一类污染物最高允许排放浓度（日均值h） | 100 |  |  | 六价铬 | 2020-07-13 | <0.004 | mg/L | 0.05 |  | 是 | 否
2020 | 07 | 13 | 00 | 广东省 | 汕尾市 | 陆河县 | 陆河县生活垃圾无害化处理填埋场 | 固废处置厂 | 7820环境卫生管理 | 土壤环境 | 2020-08-03 | 陆河县生活垃圾无害化处理填埋场(DW001) | 国家标准 | 生活垃圾填埋场污染控制标准(GB16889-2008) | 现有和新建生活垃圾填埋场水污染物排放浓度限值 |  |  |  | 五日生化需氧量 | 2020-07-13 | 2.9 | mg/L | 30 |  | 是 | 否
2020 | 07 | 13 | 00 | 广东省 | 汕尾市 | 陆河县 | 陆河县生活垃圾无害化处理填埋场 | 固废处置厂 | 7820环境卫生管理 | 土壤环境 | 2020-08-03 | 陆河县生活垃圾无害化处理填埋场(DW001) | 国家标准 | 生活垃圾填埋场污染控制标准(GB16889-2008) | 现有和新建生活垃圾填埋场水污染物排放浓度限值 |  |  |  | 化学需氧量 | 2020-07-13 | 24 | mg/L | 100 |  | 是 | 否
2020 | 07 | 13 | 00 | 广东省 | 汕尾市 | 陆河县 | 陆河县生活垃圾无害化处理填埋场 | 固废处置厂 | 7820环境卫生管理 | 土壤环境 | 2020-08-03 | 陆河县生活垃圾无害化处理填埋场(DW001) | 国家标准 | 生活垃圾填埋场污染控制标准(GB16889-2008) | 现有和新建生活垃圾填埋场水污染物排放浓度限值 |  |  |  | 总铬 | 2020-07-13 | 0.002 | mg/L | 0.1 |  | 是 | 否
2020 | 07 | 13 | 00 | 广东省 | 汕尾市 | 陆河县 | 陆河县生活垃圾无害化处理填埋场 | 固废处置厂 | 7820环境卫生管理 | 土壤环境 | 2020-08-03 | 陆河县生活垃圾无害化处理填埋场(DW001) | 国家标准 | 生活垃圾填埋场污染控制标准(GB16889-2008) | 现有和新建生活垃圾填埋场水污染物排放浓度限值 |  |  |  | 氨氮（NH3-N） | 2020-07-13 | 0.099 | mg/L | 25 |  | 是 | 否
2020 | 07 | 13 | 00 | 广东省 | 汕尾市 | 陆河县 | 陆河县生活垃圾无害化处理填埋场 | 固废处置厂 | 7820环境卫生管理 | 土壤环境 | 2020-08-03 | 陆河县生活垃圾无害化处理填埋场(DW001) | 国家标准 | 生活垃圾填埋场污染控制标准(GB16889-2008) | 现有和新建生活垃圾填埋场水污染物排放浓度限值 |  |  |  | 总砷 | 2020-07-13 | <0.008 | mg/L | 0.1 |  | 是 | 否
2020 | 07 | 13 | 00 | 广东省 | 汕尾市 | 陆河县 | 陆河县生活垃圾无害化处理填埋场 | 固废处置厂 | 7820环境卫生管理 | 土壤环境 | 2020-08-03 | 陆河县生活垃圾无害化处理填埋场(DW001) | 国家标准 | 生活垃圾填埋场污染控制标准(GB16889-2008) | 现有和新建生活垃圾填埋场水污染物排放浓度限值 |  |  |  | 总镉 | 2020-07-13 | <0.0004 | mg/L | 0.01 |  | 是 | 否
2020 | 07 | 13 | 00 | 广东省 | 汕尾市 | 陆河县 | 陆河县生活垃圾无害化处理填埋场 | 固废处置厂 | 7820环境卫生管理 | 土壤环境 | 2020-08-03 | 陆河县生活垃圾无害化处理填埋场(DW001) | 国家标准 | 生活垃圾填埋场污染控制标准(GB16889-2008) | 现有和新建生活垃圾填埋场水污染物排放浓度限值 |  |  |  | 色度 | 2020-07-13 | 2 | 倍 | 40 |  | 是 | 否
2020 | 07 | 13 | 00 | 广东省 | 汕尾市 | 陆河县 | 陆河县生活垃圾无害化处理填埋场 | 固废处置厂 | 7820环境卫生管理 | 土壤环境 | 2020-08-03 | 陆河县生活垃圾无害化处理填埋场(DW001) | 国家标准 | 生活垃圾填埋场污染控制标准(GB16889-2008) | 现有和新建生活垃圾填埋场水污染物排放浓度限值 |  |  |  | 总磷（以P计） | 2020-07-13 | 0.19 | mg/L | 3 |  | 是 | 否
2020 | 07 | 13 | 00 | 广东省 | 汕尾市 | 陆河县 | 陆河县生活垃圾无害化处理填埋场 | 固废处置厂 | 7820环境卫生管理 | 土壤环境 | 2020-08-03 | 陆河县生活垃圾无害化处理填埋场(DW001) | 国家标准 | 生活垃圾填埋场污染控制标准(GB16889-2008) | 现有和新建生活垃圾填埋场水污染物排放浓度限值 |  |  |  | 总铅 | 2020-07-13 | <0.003 | mg/L | 0.1 |  | 是 | 否
2020 | 07 | 13 | 00 | 广东省 | 汕尾市 | 陆河县 | 陆河县生活垃圾无害化处理填埋场 | 固废处置厂 | 7820环境卫生管理 | 土壤环境 | 2020-08-03 | 陆河县生活垃圾无害化处理填埋场(DW001) | 国家标准 | 生活垃圾填埋场污染控制标准(GB16889-2008) | 现有和新建生活垃圾填埋场水污染物排放浓度限值 |  |  |  | 六价铬 | 2020-07-13 | <0.004 | mg/L | 0.05 |  | 是 | 否
2020 | 08 | 17 | 00 | 广东省 | 汕尾市 | 陆河县 | 陆河县泰鸿科技环保污水处理有限公司（陆河县河口镇污水处理厂） | 污水处理厂 | 4620污水处理及其再生利用 | 水环境 | 2020-09-29 | 污水处理厂出水口 | 国家标准 | 城镇污水处理厂污染物排放标准[国标](GB18918-2002) | （表2）部分一类污染物最高允许排放浓度（日均值） |  |  |  | 总镉 | 2020-08-17 | <0.0004 | mg/L | 0.01 |  | 是 | 否
2020 | 08 | 17 | 00 | 广东省 | 汕尾市 | 陆河县 | 陆河县泰鸿科技环保污水处理有限公司（陆河县河口镇污水处理厂） | 污水处理厂 | 4620污水处理及其再生利用 | 水环境 | 2020-09-29 | 污水处理厂出水口 | 国家标准 | 城镇污水处理厂污染物排放标准[国标](GB18918-2002) | （表2）部分一类污染物最高允许排放浓度（日均值） |  |  |  | 六价铬 | 2020-08-17 | <0.004 | mg/L | 0.05 |  | 是 | 否
2020 | 08 | 17 | 00 | 广东省 | 汕尾市 | 陆河县 | 陆河县泰鸿科技环保污水处理有限公司（陆河县河口镇污水处理厂） | 污水处理厂 | 4620污水处理及其再生利用 | 水环境 | 2020-09-29 | 污水处理厂出水口 | 地方标准 | 广东省水污染排放限值标准(DB44/26—2001) | 表2 第二类污染物最高允许排放浓度 (第一时段),一级标准,城镇二级污水处理厂 |  |  |  | 化学需氧量 | 2020-08-17 | 28 | mg/L | 40 |  | 是 | 否
2020 | 08 | 17 | 00 | 广东省 | 汕尾市 | 陆河县 | 陆河县泰鸿科技环保污水处理有限公司（陆河县河口镇污水处理厂） | 污水处理厂 | 4620污水处理及其再生利用 | 水环境 | 2020-09-29 | 污水处理厂出水口 | 国家标准 | 城镇污水处理厂污染物排放标准[国标](GB18918-2002) | （表2）部分一类污染物最高允许排放浓度（日均值） |  |  |  | 总铬 | 2020-08-17 | 0.004 | mg/L | 0.1 |  | 是 | 否
2020 | 08 | 17 | 00 | 广东省 | 汕尾市 | 陆河县 | 陆河县泰鸿科技环保污水处理有限公司（陆河县河口镇污水处理厂） | 污水处理厂 | 4620污水处理及其再生利用 | 水环境 | 2020-09-29 | 污水处理厂出水口 | 国家标准 | 城镇污水处理厂污染物排放标准[国标](GB18918-2002) | （表1）基本控制项目最高允许排放浓度（日均值）,一级标准（水温＞12℃或≤12℃）,A标准,通用 |  |  |  | 色度 | 2020-08-17 | 2 | 倍 | 30 |  | 是 | 否
2020 | 08 | 17 | 00 | 广东省 | 汕尾市 | 陆河县 | 陆河县泰鸿科技环保污水处理有限公司（陆河县河口镇污水处理厂） | 污水处理厂 | 4620污水处理及其再生利用 | 水环境 | 2020-09-29 | 污水处理厂出水口 | 国家标准 | 城镇污水处理厂污染物排放标准[国标](GB18918-2002) | （表1）基本控制项目最高允许排放浓度（日均值）,一级标准（水温＞12℃或≤12℃）,A标准,2006年1月1日后建设 |  |  |  | 总磷（以P计） | 2020-08-17 | 0.11 | mg/L | 0.5 |  | 是 | 否
2020 | 08 | 17 | 00 | 广东省 | 汕尾市 | 陆河县 | 陆河县泰鸿科技环保污水处理有限公司（陆河县河口镇污水处理厂） | 污水处理厂 | 4620污水处理及其再生利用 | 水环境 | 2020-09-29 | 污水处理厂出水口 | 国家标准 | 城镇污水处理厂污染物排放标准[国标](GB18918-2002) | （表1）基本控制项目最高允许排放浓度（日均值）,一级标准（水温＞12℃或≤12℃）,A标准,通用 |  |  |  | pH值 | 2020-08-17 | 6.25 | 无量纲 | 9 | 6 | 是 | 否
2020 | 08 | 17 | 00 | 广东省 | 汕尾市 | 陆河县 | 陆河县泰鸿科技环保污水处理有限公司（陆河县河口镇污水处理厂） | 污水处理厂 | 4620污水处理及其再生利用 | 水环境 | 2020-09-29 | 污水处理厂出水口 | 国家标准 | 城镇污水处理厂污染物排放标准[国标](GB18918-2002) | （表1）基本控制项目最高允许排放浓度（日均值）,一级标准（水温＞12℃或≤12℃）,A标准,通用 |  |  |  | 氨氮（NH3-N） | 2020-08-17 | 0.105 | mg/L | 5;8 |  | 是 | 否
2020 | 08 | 17 | 00 | 广东省 | 汕尾市 | 陆河县 | 陆河县泰鸿科技环保污水处理有限公司（陆河县河口镇污水处理厂） | 污水处理厂 | 4620污水处理及其再生利用 | 水环境 | 2020-09-29 | 污水处理厂出水口 | 国家标准 | 城镇污水处理厂污染物排放标准[国标](GB18918-2002) | （表2）部分一类污染物最高允许排放浓度（日均值） |  |  |  | 总铅 | 2020-08-17 | <0.003 | mg/L | 0.1 |  | 是 | 否
2020 | 08 | 17 | 00 | 广东省 | 汕尾市 | 陆河县 | 陆河县泰鸿科技环保污水处理有限公司（陆河县河口镇污水处理厂） | 污水处理厂 | 4620污水处理及其再生利用 | 水环境 | 2020-09-29 | 污水处理厂出水口 | 国家标准 | 城镇污水处理厂污染物排放标准[国标](GB18918-2002) | （表1）基本控制项目最高允许排放浓度（日均值）,一级标准（水温＞12℃或≤12℃）,A标准,通用 |  |  |  | 五日生化需氧量 | 2020-08-17 | 3.5 | mg/L | 10 |  | 是 | 否
2020 | 08 | 17 | 00 | 广东省 | 汕尾市 | 陆河县 | 陆河县泰鸿科技环保污水处理有限公司（陆河县河口镇污水处理厂） | 污水处理厂 | 4620污水处理及其再生利用 | 水环境 | 2020-09-29 | 污水处理厂出水口 | 国家标准 | 城镇污水处理厂污染物排放标准[国标](GB18918-2002) | （表2）部分一类污染物最高允许排放浓度（日均值） |  |  |  | 总砷 | 2020-08-17 | <0.008 | mg/L | 0.1 |  | 是 | 否
2020 | 07 | 07 | 00 | 广东省 | 汕尾市 | 红海湾经济开发区 | 汕尾市红海湾开发区广业环保有限公司（红海湾经济开发区污水处理厂） | 污水处理厂 | 4620污水处理及其再生利用 | 水环境 | 2020-08-06 | 处理后排污口 | 国家标准 | 城镇污水处理厂污染物排放标准[国标](GB18918-2002) | （表2）部分一类污染物最高允许排放浓度（日均值） |  |  |  | 总铅 | 2020-07-07 | <0.003 | mg/L | 0.1 |  | 是 | 否
2020 | 07 | 07 | 00 | 广东省 | 汕尾市 | 红海湾经济开发区 | 汕尾市红海湾开发区广业环保有限公司（红海湾经济开发区污水处理厂） | 污水处理厂 | 4620污水处理及其再生利用 | 水环境 | 2020-08-06 | 处理后排污口 | 地方标准 | 广东省水污染排放限值标准(DB44/26—2001) | 表2 第二类污染物最高允许排放浓度 (第一时段),一级标准,城镇二级污水处理厂 |  |  |  | 化学需氧量 | 2020-07-07 | 24 | mg/L | 40 |  | 是 | 否
2020 | 07 | 07 | 00 | 广东省 | 汕尾市 | 红海湾经济开发区 | 汕尾市红海湾开发区广业环保有限公司（红海湾经济开发区污水处理厂） | 污水处理厂 | 4620污水处理及其再生利用 | 水环境 | 2020-08-06 | 处理后排污口 | 国家标准 | 城镇污水处理厂污染物排放标准[国标](GB18918-2002) | （表2）部分一类污染物最高允许排放浓度（日均值） |  |  |  | 总砷 | 2020-07-07 | <0.008 | mg/L | 0.1 |  | 是 | 否
2020 | 07 | 07 | 00 | 广东省 | 汕尾市 | 红海湾经济开发区 | 汕尾市红海湾开发区广业环保有限公司（红海湾经济开发区污水处理厂） | 污水处理厂 | 4620污水处理及其再生利用 | 水环境 | 2020-08-06 | 处理后排污口 | 国家标准 | 城镇污水处理厂污染物排放标准[国标](GB18918-2002) | B标准 |  |  |  | 氨氮（NH3-N） | 2020-07-07 | 0.087 | mg/L | 5 |  | 是 | 否
2020 | 07 | 07 | 00 | 广东省 | 汕尾市 | 红海湾经济开发区 | 汕尾市红海湾开发区广业环保有限公司（红海湾经济开发区污水处理厂） | 污水处理厂 | 4620污水处理及其再生利用 | 水环境 | 2020-08-06 | 处理后排污口 | 国家标准 | 城镇污水处理厂污染物排放标准[国标](GB18918-2002) | （表2）部分一类污染物最高允许排放浓度（日均值） |  |  |  | 总铬 | 2020-07-07 | 0.003 | mg/L | 0.1 |  | 是 | 否
2020 | 07 | 07 | 00 | 广东省 | 汕尾市 | 红海湾经济开发区 | 汕尾市红海湾开发区广业环保有限公司（红海湾经济开发区污水处理厂） | 污水处理厂 | 4620污水处理及其再生利用 | 水环境 | 2020-08-06 | 处理后排污口 | 国家标准 | 城镇污水处理厂污染物排放标准[国标](GB18918-2002) | （表1）基本控制项目最高允许排放浓度（日均值）,一级标准（水温＞12℃或≤12℃）,B标准,通用 |  |  |  | 色度 | 2020-07-07 | 2 | 倍 | 30 |  | 是 | 否
2020 | 07 | 07 | 00 | 广东省 | 汕尾市 | 红海湾经济开发区 | 汕尾市红海湾开发区广业环保有限公司（红海湾经济开发区污水处理厂） | 污水处理厂 | 4620污水处理及其再生利用 | 水环境 | 2020-08-06 | 处理后排污口 | 国家标准 | 城镇污水处理厂污染物排放标准[国标](GB18918-2002) | （表1）基本控制项目最高允许排放浓度（日均值）,一级标准（水温＞12℃或≤12℃）,B标准,2006年1月1日后建设 |  |  |  | 总磷（以P计） | 2020-07-07 | 0.18 | mg/L | 0.5 |  | 是 | 否
2020 | 07 | 07 | 00 | 广东省 | 汕尾市 | 红海湾经济开发区 | 汕尾市红海湾开发区广业环保有限公司（红海湾经济开发区污水处理厂） | 污水处理厂 | 4620污水处理及其再生利用 | 水环境 | 2020-08-06 | 处理后排污口 | 国家标准 | 城镇污水处理厂污染物排放标准[国标](GB18918-2002) | （表2）部分一类污染物最高允许排放浓度（日均值） |  |  |  | 总镉 | 2020-07-07 | <0.0004 | mg/L | 0.01 |  | 是 | 否
2020 | 07 | 07 | 00 | 广东省 | 汕尾市 | 红海湾经济开发区 | 汕尾市红海湾开发区广业环保有限公司（红海湾经济开发区污水处理厂） | 污水处理厂 | 4620污水处理及其再生利用 | 水环境 | 2020-08-06 | 处理后排污口 | 国家标准 | 城镇污水处理厂污染物排放标准[国标](GB18918-2002) | （表1）基本控制项目最高允许排放浓度（日均值）,一级标准（水温＞12℃或≤12℃）,B标准,通用 |  |  |  | 五日生化需氧量 | 2020-07-07 | 3.9 | mg/L | 10 |  | 是 | 否
2020 | 07 | 07 | 00 | 广东省 | 汕尾市 | 红海湾经济开发区 | 汕尾市红海湾开发区广业环保有限公司（红海湾经济开发区污水处理厂） | 污水处理厂 | 4620污水处理及其再生利用 | 水环境 | 2020-08-06 | 处理后排污口 | 国家标准 | 城镇污水处理厂污染物排放标准[国标](GB18918-2002) | （表1）基本控制项目最高允许排放浓度（日均值）,一级标准（水温＞12℃或≤12℃）,B标准,通用 |  |  |  | pH值 | 2020-07-07 | 6.93 | 无量纲 | 9 | 6 | 是 | 否
2020 | 07 | 07 | 00 | 广东省 | 汕尾市 | 红海湾经济开发区 | 汕尾市红海湾开发区广业环保有限公司（红海湾经济开发区污水处理厂） | 污水处理厂 | 4620污水处理及其再生利用 | 水环境 | 2020-08-06 | 处理后排污口 | 国家标准 | 城镇污水处理厂污染物排放标准[国标](GB18918-2002) | （表2）部分一类污染物最高允许排放浓度（日均值） |  |  |  | 六价铬 | 2020-07-07 | <0.004 | mg/L | 0.05 |  | 是 | 否
2020 | 07 | 09 | 00 | 广东省 | 汕尾市 | 陆丰市 | 陆丰市广业环保有限公司 | 污水处理厂 | 4620污水处理及其再生利用 | 水环境 | 2020-08-06 | 处理后排污口 | 国家标准 | 城镇污水处理厂污染物排放标准[国标](GB18918-2002) | （表2）部分一类污染物最高允许排放浓度（日均值） | 71.4 |  |  | 总镉 | 2020-07-09 | <0.0004 | mg/L | 0.01 |  | 是 | 否
2020 | 07 | 09 | 00 | 广东省 | 汕尾市 | 陆丰市 | 陆丰市广业环保有限公司 | 污水处理厂 | 4620污水处理及其再生利用 | 水环境 | 2020-08-06 | 处理后排污口 | 国家标准 | 城镇污水处理厂污染物排放标准[国标](GB18918-2002) | （表1）基本控制项目最高允许排放浓度（日均值）,一级标准（水温＞12℃或≤12℃）,B标准,通用 | 71.4 |  |  | 色度 | 2020-07-09 | 2 | 倍 | 30 |  | 是 | 否
2020 | 07 | 09 | 00 | 广东省 | 汕尾市 | 陆丰市 | 陆丰市广业环保有限公司 | 污水处理厂 | 4620污水处理及其再生利用 | 水环境 | 2020-08-06 | 处理后排污口 | 国家标准 | 城镇污水处理厂污染物排放标准[国标](GB18918-2002) | （表2）部分一类污染物最高允许排放浓度（日均值） | 71.4 |  |  | 总砷 | 2020-07-09 | <0.008 | mg/L | 0.1 |  | 是 | 否
2020 | 07 | 09 | 00 | 广东省 | 汕尾市 | 陆丰市 | 陆丰市广业环保有限公司 | 污水处理厂 | 4620污水处理及其再生利用 | 水环境 | 2020-08-06 | 处理后排污口 | 国家标准 | 城镇污水处理厂污染物排放标准[国标](GB18918-2002) | （表1）基本控制项目最高允许排放浓度（日均值）,一级标准（水温＞12℃或≤12℃）,B标准,2006年1月1日后建设 | 71.4 |  |  | 总磷（以P计） | 2020-07-09 | 0.18 | mg/L | 0.5 |  | 是 | 否
2020 | 07 | 09 | 00 | 广东省 | 汕尾市 | 陆丰市 | 陆丰市广业环保有限公司 | 污水处理厂 | 4620污水处理及其再生利用 | 水环境 | 2020-08-06 | 处理后排污口 | 国家标准 | 城镇污水处理厂污染物排放标准[国标](GB18918-2002) | B标准 | 71.4 |  |  | 氨氮（NH3-N） | 2020-07-09 | 0.162 | mg/L | 5 |  | 是 | 否
2020 | 07 | 09 | 00 | 广东省 | 汕尾市 | 陆丰市 | 陆丰市广业环保有限公司 | 污水处理厂 | 4620污水处理及其再生利用 | 水环境 | 2020-08-06 | 处理后排污口 | 国家标准 | 城镇污水处理厂污染物排放标准[国标](GB18918-2002) | （表1）基本控制项目最高允许排放浓度（日均值）,一级标准（水温＞12℃或≤12℃）,B标准,通用 | 71.4 |  |  | 五日生化需氧量 | 2020-07-09 | 3.8 | mg/L | 10 |  | 是 | 否
2020 | 07 | 09 | 00 | 广东省 | 汕尾市 | 陆丰市 | 陆丰市广业环保有限公司 | 污水处理厂 | 4620污水处理及其再生利用 | 水环境 | 2020-08-06 | 处理后排污口 | 国家标准 | 城镇污水处理厂污染物排放标准[国标](GB18918-2002) | （表1）基本控制项目最高允许排放浓度（日均值）,一级标准（水温＞12℃或≤12℃）,B标准,通用 | 71.4 |  |  | pH值 | 2020-07-09 | 7.02 | 无量纲 | 9 | 6 | 是 | 否
2020 | 07 | 09 | 00 | 广东省 | 汕尾市 | 陆丰市 | 陆丰市广业环保有限公司 | 污水处理厂 | 4620污水处理及其再生利用 | 水环境 | 2020-08-06 | 处理后排污口 | 地方标准 | 广东省水污染排放限值标准(DB44/26—2001) | 表2 第二类污染物最高允许排放浓度 (第一时段),一级标准,城镇二级污水处理厂 | 71.4 |  |  | 化学需氧量 | 2020-07-09 | 26 | mg/L | 40 |  | 是 | 否
2020 | 07 | 09 | 00 | 广东省 | 汕尾市 | 陆丰市 | 陆丰市广业环保有限公司 | 污水处理厂 | 4620污水处理及其再生利用 | 水环境 | 2020-08-06 | 处理后排污口 | 国家标准 | 城镇污水处理厂污染物排放标准[国标](GB18918-2002) | （表2）部分一类污染物最高允许排放浓度（日均值） | 71.4 |  |  | 六价铬 | 2020-07-09 | <0.004 | mg/L | 0.05 |  | 是 | 否
2020 | 07 | 09 | 00 | 广东省 | 汕尾市 | 陆丰市 | 陆丰市广业环保有限公司 | 污水处理厂 | 4620污水处理及其再生利用 | 水环境 | 2020-08-06 | 处理后排污口 | 国家标准 | 城镇污水处理厂污染物排放标准[国标](GB18918-2002) | （表2）部分一类污染物最高允许排放浓度（日均值） | 71.4 |  |  | 总铬 | 2020-07-09 | 0.002 | mg/L | 0.1 |  | 是 | 否
2020 | 07 | 09 | 00 | 广东省 | 汕尾市 | 陆丰市 | 陆丰市广业环保有限公司 | 污水处理厂 | 4620污水处理及其再生利用 | 水环境 | 2020-08-06 | 处理后排污口 | 国家标准 | 城镇污水处理厂污染物排放标准[国标](GB18918-2002) | （表2）部分一类污染物最高允许排放浓度（日均值） | 71.4 |  |  | 总铅 | 2020-07-09 | 0.004 | mg/L | 0.1 |  | 是 | 否
2020 | 07 | 09 | 00 | 广东省 | 汕尾市 | 陆丰市 | 陆丰万鑫皮革有限公司 | 工业企业 | 1910皮革鞣制加工 | 水环境 | 2020-08-06 | 废水总排口(DW001) | 地方标准 | 广东省水污染排放限值标准(DB44/26—2001) | 表2 第二类污染物最高允许排放浓度 (第一时段),一级标准,一切排污单位 |  |  |  | 色度 | 2020-07-09 | 2 | 度 | 50 |  | 是 | 否
2020 | 07 | 09 | 00 | 广东省 | 汕尾市 | 陆丰市 | 陆丰万鑫皮革有限公司 | 工业企业 | 1910皮革鞣制加工 | 水环境 | 2020-08-06 | 废水总排口(DW001) | 地方标准 | 广东省水污染排放限值标准(DB44/26—2001) | 表2 第二类污染物最高允许排放浓度 (第一时段),一级标准,一切排污单位 |  |  |  | pH值 | 2020-07-09 | 7.49 | 无量纲 | 9 | 6 | 是 | 否
2020 | 07 | 09 | 00 | 广东省 | 汕尾市 | 陆丰市 | 陆丰万鑫皮革有限公司 | 工业企业 | 1910皮革鞣制加工 | 水环境 | 2020-08-06 | 废水总排口(DW001) | 地方标准 | 广东省水污染排放限值标准(DB44/26—2001) | 表2 第二类污染物最高允许排放浓度 (第一时段),一级标准,其他排污单位 |  |  |  | 氨氮（NH3-N） | 2020-07-09 | 0.037 | mg/L | 10 |  | 是 | 否
2020 | 07 | 09 | 00 | 广东省 | 汕尾市 | 陆丰市 | 陆丰万鑫皮革有限公司 | 工业企业 | 1910皮革鞣制加工 | 水环境 | 2020-08-06 | 废水总排口(DW001) | 地方标准 | 广东省水污染排放限值标准(DB44/26—2001) | 表2 第二类污染物最高允许排放浓度 (第一时段),一级标准,其他排污单位 |  |  |  | 化学需氧量 | 2020-07-09 | 25 | mg/L | 100 |  | 是 | 否
2020 | 07 | 09 | 00 | 广东省 | 汕尾市 | 陆丰市 | 陆丰万鑫皮革有限公司 | 工业企业 | 1910皮革鞣制加工 | 水环境 | 2020-08-06 | 废水总排口(DW001) | 地方标准 | 广东省水污染排放限值标准(DB44/26—2001) | 表2 第二类污染物最高允许排放浓度 (第一时段),一级标准,其他排污单位 |  |  |  | 五日生化需氧量 | 2020-07-09 | 3.2 | mg/L | 20 |  | 是 | 否
2020 | 07 | 09 | 00 | 广东省 | 汕尾市 | 陆丰市 | 陆丰万鑫皮革有限公司 | 工业企业 | 1910皮革鞣制加工 | 水环境 | 2020-08-06 | 废水总排口(DW001) | 地方标准 | 广东省水污染排放限值标准(DB44/26—2001) | 表1 第一类污染物最高允许排放浓度,一切排污单位 |  |  |  | 总铬 | 2020-07-09 | 0.016 | mg/L | 1.5 |  | 是 | 否
2020 | 07 | 09 | 00 | 广东省 | 汕尾市 | 陆丰市 | 陆丰万鑫皮革有限公司 | 工业企业 | 1910皮革鞣制加工 | 水环境 | 2020-08-06 | 废水总排口(DW001) | 地方标准 | 广东省水污染排放限值标准(DB44/26—2001) | 表2 第二类污染物最高允许排放浓度 (第一时段),一级标准,其他排污单位 |  |  |  | 磷酸盐（以P计） | 2020-07-09 | 0.05 | mg/L | 0.5 |  | 是 | 否
2020 | 07 | 09 | 00 | 广东省 | 汕尾市 | 陆丰市 | 陆丰万鑫皮革有限公司 | 工业企业 | 1910皮革鞣制加工 | 水环境 | 2020-08-06 | 废水总排口(DW001) | 地方标准 | 广东省水污染排放限值标准(DB44/26—2001) | 表1 第一类污染物最高允许排放浓度,一切排污单位 |  |  |  | 六价铬 | 2020-07-09 | <0.004 | mg/L | 0.5 |  | 是 | 否
2020 | 07 | 28 | 00 | 广东省 | 汕尾市 | 陆丰市 | 汕尾市新超发农业有限公司 | 畜禽养殖场 | 0313猪的饲养 | 水环境 | 2021-01-12 | 污水处理站出水口(001) | 地方标准 | 畜禽养殖业污染物排放标准[地标](DB44/613—2009) | 表5 集约化畜禽养殖业水污染物最高允许日均排放浓度 ,其他地区标准值 |  |  |  | 总磷（以P计） | 2020-07-28 | 0.163 | mg/L | 8.0 |  | 是 | 否