## 废气排放
监督性监测废气排放数据
监测年 | 监测月 | 监测日 | 监测时 | 省 | 市 | 县 | 企业名称 | 企业类别 | 行业类别 | 名录类别 | 报送日期 | 监测点名称 | 排放标准类型 | 排放标准名称 | 标准条目 | 废气生产负荷 | 废气流量 | 废气温度 | 废气湿度 | 废气含氧量 | 废气流速 | 监测项目名称 | 项目监测日期 | 废气实测结果 | 废气折算结果 | 取值单位 | 排放上限 | 排放下限 | 是否有评价限值 | 是否超标 | 超标倍数
2021 | 11 | 05 | 00 | 广东省 | 汕尾市 | 海丰县 | 川汇（海丰）电路板有限公司 | 工业企业 | 3982¦电子电路制造 | 水环境 | 2021-12-30 | DA003碱性废气排放口 | 国家标准 | 恶臭污染物排放标准(GB14554-93) | （表2）恶臭污染物排放标准值,排气筒高度15m | [6 empty] | 氨 | 2021-11-05 | 0.18 | 0.18 | kg/h | 4.9 |  | 是 | 否
2021 | 11 | 05 | 00 | 广东省 | 汕尾市 | 海丰县 | 川汇（海丰）电路板有限公司 | 工业企业 | 3982¦电子电路制造 | 水环境 | 2021-12-30 | DA002酸性废气排放口 | 地方标准 | 广东省大气污染物排放限值标准 （完整）(DB44/27—2001) | 表2 工艺废气大气污染物排放限值（第二时段） ,最高允许排放浓度,氮氧化物,氮氧化物（其它） | [6 empty] | 氮氧化物 | 2021-11-05 | <0.7 | <0.7 | mg/m3 | 120 |  | 是 | 否
2021 | 11 | 05 | 00 | 广东省 | 汕尾市 | 海丰县 | 川汇（海丰）电路板有限公司 | 工业企业 | 3982¦电子电路制造 | 水环境 | 2021-12-30 | DA002酸性废气排放口 | 地方标准 | 广东省大气污染物排放限值标准 （完整）(DB44/27—2001) | 表2 工艺废气大气污染物排放限值（第二时段） ,最高允许排放浓度,硫酸雾,硫酸雾（其它） | [6 empty] | 硫酸雾 | 2021-11-05 | <0.2 | <0.2 | mg/m3 | 35 |  | 是 | 否
2021 | 11 | 05 | 00 | 广东省 | 汕尾市 | 海丰县 | 川汇（海丰）电路板有限公司 | 工业企业 | 3982¦电子电路制造 | 水环境 | 2021-12-30 | DA001有机废气排放口 | 地方标准 | 广东省大气污染物排放限值标准 （完整）(DB44/27—2001) | 表2 工艺废气大气污染物排放限值（第二时段） ,最高允许排放浓度,颗粒物,颗粒物（其它） | [6 empty] | 颗粒物 | 2021-11-05 | <20 | <20 | mg/m3 | 120 |  | 是 | 否
2021 | 11 | 05 | 00 | 广东省 | 汕尾市 | 海丰县 | 川汇（海丰）电路板有限公司 | 工业企业 | 3982¦电子电路制造 | 水环境 | 2021-12-30 | DA001有机废气排放口 | 地方标准 | 广东省大气污染物排放限值标准 （完整）(DB44/27—2001) | 表2 工艺废气大气污染物排放限值（第二时段） ,最高允许排放浓度 | [6 empty] | 非甲烷总烃 | 2021-11-05 | 1.7 | 1.7 | mg/m3 | 120 |  | 是 | 否
2021 | 11 | 05 | 00 | 广东省 | 汕尾市 | 海丰县 | 川汇（海丰）电路板有限公司 | 工业企业 | 3982¦电子电路制造 | 水环境 | 2021-12-30 | DA001有机废气排放口 | 地方标准 | 广东省大气污染物排放限值标准 （完整）(DB44/27—2001) | 表2 工艺废气大气污染物排放限值（第二时段） ,最高允许排放浓度 | [6 empty] | 苯 | 2021-11-05 | <0.005 | <0.005 | mg/m3 | 12 |  | 是 | 否
2021 | 11 | 05 | 00 | 广东省 | 汕尾市 | 海丰县 | 川汇（海丰）电路板有限公司 | 工业企业 | 3982¦电子电路制造 | 水环境 | 2021-12-30 | DA002酸性废气排放口 | 地方标准 | 广东省大气污染物排放限值标准 （完整）(DB44/27—2001) | 表2 工艺废气大气污染物排放限值（第二时段） ,最高允许排放浓度 | [6 empty] | 甲醛 | 2021-11-05 | 1.27 | 1.27 | mg/m3 | 25 |  | 是 | 否
2021 | 11 | 08 | 00 | 广东省 | 汕尾市 | 海丰县 | 海丰县福兴拉链有限公司 | 工业企业 | 175¦化纤织造及印染精加工 | 水环境 | 2021-12-30 | 车间废气排放口 | 地方标准 | 广东省大气污染物排放限值标准 （完整）(DB44/27—2001) | 表2 工艺废气大气污染物排放限值（第二时段） ,最高允许排放浓度,颗粒物,颗粒物（其它） | [6 empty] | 颗粒物 | 2021-11-08 | 25 | 25 | mg/m3 | 120 |  | 是 | 否
2021 | 11 | 08 | 00 | 广东省 | 汕尾市 | 海丰县 | 海丰县福兴拉链有限公司 | 工业企业 | 175¦化纤织造及印染精加工 | 水环境 | 2021-12-30 | 锅炉废气排放口 | 地方标准 | 广东省锅炉大气污染物排放标准[地标](DB44/765-2019) | 表2新建锅炉大气污染物排放浓度限值,燃煤锅炉 | [6 empty] | 颗粒物 | 2021-11-08 | <20 | <20 | mg/m3 | 30 |  | 是 | 否
2021 | 11 | 08 | 00 | 广东省 | 汕尾市 | 海丰县 | 海丰县福兴拉链有限公司 | 工业企业 | 175¦化纤织造及印染精加工 | 水环境 | 2021-12-30 | 锅炉废气排放口 | 地方标准 | 广东省锅炉大气污染物排放标准[地标](DB44/765-2019) | 表2新建锅炉大气污染物排放浓度限值,燃煤锅炉 | [6 empty] | 氮氧化物 | 2021-11-08 | 77 | 171 | mg/m3 | 200 |  | 是 | 否
2021 | 11 | 08 | 00 | 广东省 | 汕尾市 | 海丰县 | 海丰县福兴拉链有限公司 | 工业企业 | 175¦化纤织造及印染精加工 | 水环境 | 2021-12-30 | 车间废气排放口 | 地方标准 | 广东省大气污染物排放限值标准 （完整）(DB44/27—2001) | 表2 工艺废气大气污染物排放限值（第二时段） ,最高允许排放浓度 | [6 empty] | 非甲烷总烃 | 2021-11-08 | 6.75 | 6.75 | mg/m3 | 120 |  | 是 | 否
2021 | 11 | 08 | 00 | 广东省 | 汕尾市 | 海丰县 | 海丰县福兴拉链有限公司 | 工业企业 | 175¦化纤织造及印染精加工 | 水环境 | 2021-12-30 | 锅炉废气排放口 | 地方标准 | 广东省锅炉大气污染物排放标准[地标](DB44/765-2019) | 表2新建锅炉大气污染物排放浓度限值,燃煤锅炉 | [6 empty] | 烟气黑度 | 2021-11-08 | <1 | <1 | 级 | 1 |  | 是 | 否
2021 | 11 | 08 | 00 | 广东省 | 汕尾市 | 海丰县 | 海丰县福兴拉链有限公司 | 工业企业 | 175¦化纤织造及印染精加工 | 水环境 | 2021-12-30 | 锅炉废气排放口 | 地方标准 | 广东省锅炉大气污染物排放标准[地标](DB44/765-2019) | 表2新建锅炉大气污染物排放浓度限值,燃煤锅炉 | [6 empty] | 二氧化硫 | 2021-11-08 | 204 | 453 | mg/m3 | 200 |  | 是 | 是 | 1.27
2021 | 11 | 08 | 00 | 广东省 | 汕尾市 | 海丰县 | 海丰县福兴拉链有限公司 | 工业企业 | 175¦化纤织造及印染精加工 | 水环境 | 2021-12-30 | 锅炉废气排放口 | 地方标准 | 广东省锅炉大气污染物排放标准[地标](DB44/765-2019) | 表2新建锅炉大气污染物排放浓度限值,燃煤锅炉 | [6 empty] | 汞及其化合物 | 2021-11-08 | 0.011 | 0.024 | mg/m3 | 0.05 |  | 是 | 否
2021 | 11 | 15 | 00 | 广东省 | 汕尾市 | 海丰县 | 海丰县润兴洗涤有限公司 | 工业企业 | 171¦棉纺织及印染精加工 | 水环境 | 2021-12-30 | DA003废气排放口(Q1B335-A4-1) | 地方标准 | 广东省大气污染物排放限值标准 （完整）(DB44/27—2001) | 表2 工艺废气大气污染物排放限值（第二时段） ,最高允许排放浓度,颗粒物,颗粒物（其它） |  | 8370 |  |  |  |  | 颗粒物 | 2021-11-15 | <20 | <20 | mg/m3 | 120 |  | 是 | 否
2021 | 11 | 15 | 00 | 广东省 | 汕尾市 | 海丰县 | 海丰县润兴洗涤有限公司 | 工业企业 | 171¦棉纺织及印染精加工 | 水环境 | 2021-12-30 | DA003废气排放口(Q1B335-A4-1) | 地方标准 | 广东省大气污染物排放限值标准 （完整）(DB44/27—2001) | 表2 工艺废气大气污染物排放限值（第二时段） ,最高允许排放浓度 |  | 8370 |  |  |  |  | 非甲烷总烃 | 2021-11-15 | 0.81 | 0.81 | mg/m3 | 120 |  | 是 | 否
2021 | 11 | 04 | 00 | 广东省 | 汕尾市 | 海丰县 | 海丰县协祥盛染织有限公司 | 工业企业 | 172¦毛纺织及染整精加工 | 水环境 | 2021-12-31 | 锅炉废气排放口 | 地方标准 | 广东省锅炉大气污染物排放标准[地标](DB44/765-2019) | 表2新建锅炉大气污染物排放浓度限值,燃生物质成型燃料锅炉 |  | 19000 |  |  |  |  | 二氧化硫 | 2021-11-04 | <3 | <3 | mg/m3 | 35 |  | 是 | 否
2021 | 11 | 04 | 00 | 广东省 | 汕尾市 | 海丰县 | 海丰县协祥盛染织有限公司 | 工业企业 | 172¦毛纺织及染整精加工 | 水环境 | 2021-12-31 | 锅炉废气排放口 | 地方标准 | 广东省锅炉大气污染物排放标准[地标](DB44/765-2019) | 表2新建锅炉大气污染物排放浓度限值,燃生物质成型燃料锅炉 |  | 19000 |  |  |  |  | 一氧化碳 | 2021-11-04 | 15 | 24 | mg/m3 | 200 |  | 是 | 否
2021 | 11 | 04 | 00 | 广东省 | 汕尾市 | 海丰县 | 海丰县协祥盛染织有限公司 | 工业企业 | 172¦毛纺织及染整精加工 | 水环境 | 2021-12-31 | 锅炉废气排放口 | 地方标准 | 广东省锅炉大气污染物排放标准[地标](DB44/765-2019) | 表2新建锅炉大气污染物排放浓度限值,燃生物质成型燃料锅炉 |  | 19000 |  |  |  |  | 烟气黑度 | 2021-11-04 | <1 | <1 | 级 | 1 |  | 是 | 否
2021 | 11 | 04 | 00 | 广东省 | 汕尾市 | 海丰县 | 海丰县协祥盛染织有限公司 | 工业企业 | 172¦毛纺织及染整精加工 | 水环境 | 2021-12-31 | 锅炉废气排放口 | 地方标准 | 广东省锅炉大气污染物排放标准[地标](DB44/765-2019) | 表2新建锅炉大气污染物排放浓度限值,燃生物质成型燃料锅炉 |  | 19000 |  |  |  |  | 颗粒物 | 2021-11-04 | 1.6 | 2.6 | mg/m3 | 20 |  | 是 | 否
2021 | 11 | 04 | 00 | 广东省 | 汕尾市 | 海丰县 | 海丰县协祥盛染织有限公司 | 工业企业 | 172¦毛纺织及染整精加工 | 水环境 | 2021-12-31 | 锅炉废气排放口 | 地方标准 | 广东省锅炉大气污染物排放标准[地标](DB44/765-2019) | 表2新建锅炉大气污染物排放浓度限值,燃生物质成型燃料锅炉 |  | 19000 |  |  |  |  | 氮氧化物 | 2021-11-04 | 12 | 19 | mg/m3 | 150 |  | 是 | 否
2021 | 11 | 08 | 00 | 广东省 | 汕尾市 | 海丰县 | 海丰县颐和新型环保材料有限公司 | 工业企业 | 3031¦粘土砖瓦及建筑砌块制造 | 大气环境 | 2021-12-18 | 0001 | 国家标准 | 砖瓦工业大气污染物排放标准(GB29620-2013) | （表1、表2）现有和新建企业大气污染物排放浓度限值,人工干燥及焙烧 |  | 122000 |  |  |  |  | 颗粒物 | 2021-11-08 | <20 | <20 | mg/m3 | 30 |  | 是 | 否
2021 | 11 | 08 | 00 | 广东省 | 汕尾市 | 海丰县 | 海丰县颐和新型环保材料有限公司 | 工业企业 | 3031¦粘土砖瓦及建筑砌块制造 | 大气环境 | 2021-12-18 | 0001 | 地方标准 | 大气污染物排放限值(DB44/27—2001) | 表5 锅炉大气污染物最高允许排放限值 | [6 empty] | 烟气黑度 | 2021-11-08 | <1 | <1 | 级 | 1 |  | 是 | 否
2021 | 11 | 08 | 00 | 广东省 | 汕尾市 | 海丰县 | 海丰县颐和新型环保材料有限公司 | 工业企业 | 3031¦粘土砖瓦及建筑砌块制造 | 大气环境 | 2021-12-18 | 0001 | 国家标准 | 砖瓦工业大气污染物排放标准(GB29620-2013) | （表1、表2）现有和新建企业大气污染物排放浓度限值,人工干燥及焙烧 |  | 115000 |  |  |  |  | 氟化物 | 2021-11-08 | 0.49 | 1.34 | mg/m3 | 3 |  | 是 | 否
2021 | 11 | 08 | 00 | 广东省 | 汕尾市 | 海丰县 | 海丰县颐和新型环保材料有限公司 | 工业企业 | 3031¦粘土砖瓦及建筑砌块制造 | 大气环境 | 2021-12-18 | 0001 | 国家标准 | 砖瓦工业大气污染物排放标准(GB29620-2013) | （修改单）新建企业大气污染物排放浓度限值,人工干燥及焙烧 |  | 115000 |  |  |  |  | 二氧化硫 | 2021-11-08 | <21 | <21 | mg/m3 | 150 |  | 是 | 否
2021 | 11 | 08 | 00 | 广东省 | 汕尾市 | 海丰县 | 海丰县颐和新型环保材料有限公司 | 工业企业 | 3031¦粘土砖瓦及建筑砌块制造 | 大气环境 | 2021-12-18 | 0001 | 地方标准 | 广东省大气污染物排放限值标准 （完整）(DB44/27—2001) | 表2 工艺废气大气污染物排放限值（第二时段） ,最高允许排放浓度,氮氧化物,氮氧化物（其它） |  | 122000 |  |  |  |  | 氮氧化物 | 2021-11-08 | 7 | 19 | mg/m3 | 120 |  | 是 | 否
2021 | 11 | 26 | 00 | 广东省 | 汕尾市 | 海丰县 | 汕尾三峰环保发电有限公司 | 固废处置厂 | 4417-1¦生物质能发电-生活垃圾焚烧发电 | 大气环境 | 2021-12-22 | 1#焚烧炉废气排放口(气-01) | 国家标准 | 生活垃圾焚烧污染控制标准(GB18485-2014) | （表4）生活垃圾焚烧排放烟气中污染物限值,1小时均值 | [6 empty] | 二氧化硫 | 2021-11-26 | <3 | <3 | mg/m3 | 100 |  | 是 | 否
2021 | 11 | 26 | 00 | 广东省 | 汕尾市 | 海丰县 | 汕尾三峰环保发电有限公司 | 固废处置厂 | 4417-1¦生物质能发电-生活垃圾焚烧发电 | 大气环境 | 2021-12-22 | 1号炉烟气采样口(气-01) | 国家标准 | 生活垃圾焚烧污染控制标准(GB18485-2014) | （表4）生活垃圾焚烧排放烟气中污染物限值,测定均值 | [6 empty] | 镉、铊及其化合物（以Cd +Tl计） | 2021-11-26 | 0.000217 | 0.000316 | mg/m3 | 0.1 |  | 是 | 否
2021 | 11 | 26 | 00 | 广东省 | 汕尾市 | 海丰县 | 汕尾三峰环保发电有限公司 | 固废处置厂 | 4417-1¦生物质能发电-生活垃圾焚烧发电 | 大气环境 | 2021-12-22 | 2#渣池 | 国家标准 | 生活垃圾焚烧污染控制标准(GB18485-2014) | （表1）生活垃圾焚烧炉主要技术性能指标 | [6 empty] | 焚烧炉渣热灼减率 | 2021-11-26 | 2.47 | 2.47 | % | 5 |  | 是 | 否
2021 | 11 | 26 | 00 | 广东省 | 汕尾市 | 海丰县 | 汕尾三峰环保发电有限公司 | 固废处置厂 | 4417-1¦生物质能发电-生活垃圾焚烧发电 | 大气环境 | 2021-12-22 | 1#焚烧炉废气排放口(气-01) | 国家标准 | 生活垃圾焚烧污染控制标准(GB18485-2014) | （表4）生活垃圾焚烧排放烟气中污染物限值,测定均值 | [6 empty] | 汞及其化合物 | 2021-11-26 | 0.0313 | 0.0429 | mg/m3 | 0.05 |  | 是 | 否
2021 | 11 | 26 | 00 | 广东省 | 汕尾市 | 海丰县 | 汕尾三峰环保发电有限公司 | 固废处置厂 | 4417-1¦生物质能发电-生活垃圾焚烧发电 | 大气环境 | 2021-12-22 | 1#焚烧炉废气排放口(气-01) | 国家标准 | 生活垃圾焚烧污染控制标准(GB18485-2014) | （表4）生活垃圾焚烧排放烟气中污染物限值,1小时均值 | [6 empty] | 氯化氢 | 2021-11-26 | 3.11 | 4.26 | mg/m3 | 60 |  | 是 | 否
2021 | 11 | 26 | 00 | 广东省 | 汕尾市 | 海丰县 | 汕尾三峰环保发电有限公司 | 固废处置厂 | 4417-1¦生物质能发电-生活垃圾焚烧发电 | 大气环境 | 2021-12-22 | 2号炉烟气采样口(气-02) | 国家标准 | 生活垃圾焚烧污染控制标准(GB18485-2014) | （表4）生活垃圾焚烧排放烟气中污染物限值,测定均值 | [6 empty] | 锑，砷，铅，铬，钴，铜，锰，镍及其化合物（以Sb+As+Pb+Cr+Co+Cu+Mn+Ni计） | 2021-11-26 | 0.116 | 0.0975 | mg/m3 | 1.0 |  | 是 | 否
2021 | 11 | 26 | 00 | 广东省 | 汕尾市 | 海丰县 | 汕尾三峰环保发电有限公司 | 固废处置厂 | 4417-1¦生物质能发电-生活垃圾焚烧发电 | 大气环境 | 2021-12-22 | 1#焚烧炉废气排放口(气-01) | 国家标准 | 生活垃圾焚烧污染控制标准(GB18485-2014) | （表4）生活垃圾焚烧排放烟气中污染物限值,1小时均值 | [6 empty] | 氮氧化物 | 2021-11-26 | 117 | 173 | mg/m3 | 300 |  | 是 | 否
2021 | 11 | 26 | 00 | 广东省 | 汕尾市 | 海丰县 | 汕尾三峰环保发电有限公司 | 固废处置厂 | 4417-1¦生物质能发电-生活垃圾焚烧发电 | 大气环境 | 2021-12-22 | 2号炉烟气采样口(气-02) | 国家标准 | 生活垃圾焚烧污染控制标准(GB18485-2014) | （表4）生活垃圾焚烧排放烟气中污染物限值,测定均值 | [6 empty] | 镉、铊及其化合物（以Cd +Tl计） | 2021-11-26 | 0.000162 | 0.000136 | mg/m3 | 0.1 |  | 是 | 否
2021 | 11 | 26 | 00 | 广东省 | 汕尾市 | 海丰县 | 汕尾三峰环保发电有限公司 | 固废处置厂 | 4417-1¦生物质能发电-生活垃圾焚烧发电 | 大气环境 | 2021-12-22 | 2#焚烧炉废气排放口(气-02) | 国家标准 | 生活垃圾焚烧污染控制标准(GB18485-2014) | （表4）生活垃圾焚烧排放烟气中污染物限值,1小时均值 | [6 empty] | 一氧化碳 | 2021-11-26 | <3 | <3 | mg/m3 | 100 |  | 是 | 否
2021 | 11 | 26 | 00 | 广东省 | 汕尾市 | 海丰县 | 汕尾三峰环保发电有限公司 | 固废处置厂 | 4417-1¦生物质能发电-生活垃圾焚烧发电 | 大气环境 | 2021-12-22 | 2#焚烧炉废气排放口(气-02) | 国家标准 | 生活垃圾焚烧污染控制标准(GB18485-2014) | （表4）生活垃圾焚烧排放烟气中污染物限值,1小时均值 | [6 empty] | 氮氧化物 | 2021-11-26 | 275 | 240 | mg/m3 | 300 |  | 是 | 否
2021 | 11 | 26 | 00 | 广东省 | 汕尾市 | 海丰县 | 汕尾三峰环保发电有限公司 | 固废处置厂 | 4417-1¦生物质能发电-生活垃圾焚烧发电 | 大气环境 | 2021-12-22 | 1#渣池 | 国家标准 | 生活垃圾焚烧污染控制标准(GB18485-2014) | （表1）生活垃圾焚烧炉主要技术性能指标 | [6 empty] | 焚烧炉渣热灼减率 | 2021-11-26 | 1.91 | 1.91 | % | 5 |  | 是 | 否
2021 | 11 | 26 | 00 | 广东省 | 汕尾市 | 海丰县 | 汕尾三峰环保发电有限公司 | 固废处置厂 | 4417-1¦生物质能发电-生活垃圾焚烧发电 | 大气环境 | 2021-12-22 | 1#焚烧炉废气排放口(气-01) | 国家标准 | 生活垃圾焚烧污染控制标准(GB18485-2014) | （表4）生活垃圾焚烧排放烟气中污染物限值,1小时均值 | [6 empty] | 一氧化碳 | 2021-11-26 | <3 | <3 | mg/m3 | 100 |  | 是 | 否
2021 | 11 | 26 | 00 | 广东省 | 汕尾市 | 海丰县 | 汕尾三峰环保发电有限公司 | 固废处置厂 | 4417-1¦生物质能发电-生活垃圾焚烧发电 | 大气环境 | 2021-12-22 | 1#焚烧炉废气排放口(气-01) | 国家标准 | 生活垃圾焚烧污染控制标准(GB18485-2014) | （表4）生活垃圾焚烧排放烟气中污染物限值,24小时均值 | [6 empty] | 颗粒物 | 2021-11-26 | 1.6 | 2.2 | mg/m3 | 30 |  | 是 | 否
2021 | 11 | 26 | 00 | 广东省 | 汕尾市 | 海丰县 | 汕尾三峰环保发电有限公司 | 固废处置厂 | 4417-1¦生物质能发电-生活垃圾焚烧发电 | 大气环境 | 2021-12-22 | 2#焚烧炉废气排放口(气-02) | 国家标准 | 生活垃圾焚烧污染控制标准(GB18485-2014) | （表4）生活垃圾焚烧排放烟气中污染物限值,1小时均值 | [6 empty] | 二氧化硫 | 2021-11-26 | 70 | 61 | mg/m3 | 100 |  | 是 | 否
2021 | 11 | 26 | 00 | 广东省 | 汕尾市 | 海丰县 | 汕尾三峰环保发电有限公司 | 固废处置厂 | 4417-1¦生物质能发电-生活垃圾焚烧发电 | 大气环境 | 2021-12-22 | 2#焚烧炉废气排放口(气-02) | 国家标准 | 生活垃圾焚烧污染控制标准(GB18485-2014) | （表4）生活垃圾焚烧排放烟气中污染物限值,测定均值 | [6 empty] | 汞及其化合物 | 2021-11-26 | 0.0468 | 0.0425 | mg/m3 | 0.05 |  | 是 | 否
2021 | 11 | 26 | 00 | 广东省 | 汕尾市 | 海丰县 | 汕尾三峰环保发电有限公司 | 固废处置厂 | 4417-1¦生物质能发电-生活垃圾焚烧发电 | 大气环境 | 2021-12-22 | 2#焚烧炉废气排放口(气-02) | 国家标准 | 生活垃圾焚烧污染控制标准(GB18485-2014) | （表4）生活垃圾焚烧排放烟气中污染物限值,1小时均值 | [6 empty] | 颗粒物 | 2021-11-26 | 1.7 | 1.6 | mg/m3 | 30 |  | 是 | 否
2021 | 11 | 26 | 00 | 广东省 | 汕尾市 | 海丰县 | 汕尾三峰环保发电有限公司 | 固废处置厂 | 4417-1¦生物质能发电-生活垃圾焚烧发电 | 大气环境 | 2021-12-22 | 3号炉渣池(3#) | 国家标准 | 生活垃圾焚烧污染控制标准(GB18485-2014) | （表1）生活垃圾焚烧炉主要技术性能指标 | [6 empty] | 焚烧炉渣热灼减率 | 2021-11-26 | 3.62 | 3.62 | % | 5 |  | 是 | 否
2021 | 11 | 26 | 00 | 广东省 | 汕尾市 | 海丰县 | 汕尾三峰环保发电有限公司 | 固废处置厂 | 4417-1¦生物质能发电-生活垃圾焚烧发电 | 大气环境 | 2021-12-22 | 1号炉烟气采样口(气-01) | 国家标准 | 生活垃圾焚烧污染控制标准(GB18485-2014) | （表4）生活垃圾焚烧排放烟气中污染物限值,测定均值 | [6 empty] | 锑，砷，铅，铬，钴，铜，锰，镍及其化合物（以Sb+As+Pb+Cr+Co+Cu+Mn+Ni计） | 2021-11-26 | 0.0854 | 0.124 | mg/m3 | 1.0 |  | 是 | 否
2021 | 11 | 26 | 00 | 广东省 | 汕尾市 | 海丰县 | 汕尾三峰环保发电有限公司 | 固废处置厂 | 4417-1¦生物质能发电-生活垃圾焚烧发电 | 大气环境 | 2021-12-22 | 2#焚烧炉废气排放口(气-02) | 国家标准 | 生活垃圾焚烧污染控制标准(GB18485-2014) | （表4）生活垃圾焚烧排放烟气中污染物限值,1小时均值 | [6 empty] | 氯化氢 | 2021-11-26 | 3.27 | 2.97 | mg/m3 | 60 |  | 是 | 否
2021 | 11 | 29 | 00 | 广东省 | 汕尾市 | 海丰县 | 汕尾三峰环保发电有限公司 | 固废处置厂 | 4417-1¦生物质能发电-生活垃圾焚烧发电 | 大气环境 | 2021-12-22 | 3#焚烧炉废气排放口(3#) | 国家标准 | 生活垃圾焚烧污染控制标准(GB18485-2014) | （表4）生活垃圾焚烧排放烟气中污染物限值,1小时均值 | [6 empty] | 氮氧化物 | 2021-11-29 | 178 | 156 | mg/m3 | 300 |  | 是 | 否
2021 | 11 | 29 | 00 | 广东省 | 汕尾市 | 海丰县 | 汕尾三峰环保发电有限公司 | 固废处置厂 | 4417-1¦生物质能发电-生活垃圾焚烧发电 | 大气环境 | 2021-12-22 | 3#焚烧炉废气排放口(3#) | 国家标准 | 生活垃圾焚烧污染控制标准(GB18485-2014) | （表4）生活垃圾焚烧排放烟气中污染物限值,1小时均值 | [6 empty] | 氯化氢 | 2021-11-29 | 2.87 | 2.24 | mg/m3 | 60 |  | 是 | 否
2021 | 11 | 29 | 00 | 广东省 | 汕尾市 | 海丰县 | 汕尾三峰环保发电有限公司 | 固废处置厂 | 4417-1¦生物质能发电-生活垃圾焚烧发电 | 大气环境 | 2021-12-22 | 3号炉烟气采样口(3#) | 国家标准 | 生活垃圾焚烧污染控制标准(GB18485-2014) | （表4）生活垃圾焚烧排放烟气中污染物限值,测定均值 | [6 empty] | 锑，砷，铅，铬，钴，铜，锰，镍及其化合物（以Sb+As+Pb+Cr+Co+Cu+Mn+Ni计） | 2021-11-29 | 0.116 | 0.100 | mg/m3 | 1.0 |  | 是 | 否
2021 | 11 | 29 | 00 | 广东省 | 汕尾市 | 海丰县 | 汕尾三峰环保发电有限公司 | 固废处置厂 | 4417-1¦生物质能发电-生活垃圾焚烧发电 | 大气环境 | 2021-12-22 | 3#焚烧炉废气排放口(3#) | 国家标准 | 生活垃圾焚烧污染控制标准(GB18485-2014) | （表4）生活垃圾焚烧排放烟气中污染物限值,1小时均值 | [6 empty] | 颗粒物 | 2021-11-29 | 2.9 | 2.2 | mg/m3 | 30 |  | 是 | 否
2021 | 11 | 29 | 00 | 广东省 | 汕尾市 | 海丰县 | 汕尾三峰环保发电有限公司 | 固废处置厂 | 4417-1¦生物质能发电-生活垃圾焚烧发电 | 大气环境 | 2021-12-22 | 3号炉烟气采样口(3#) | 国家标准 | 生活垃圾焚烧污染控制标准(GB18485-2014) | （表4）生活垃圾焚烧排放烟气中污染物限值,测定均值 | [6 empty] | 镉、铊及其化合物（以Cd +Tl计） | 2021-11-29 | 0.00022 | 0.000191 | mg/m3 | 0.1 |  | 是 | 否
2021 | 11 | 29 | 00 | 广东省 | 汕尾市 | 海丰县 | 汕尾三峰环保发电有限公司 | 固废处置厂 | 4417-1¦生物质能发电-生活垃圾焚烧发电 | 大气环境 | 2021-12-22 | 3#焚烧炉废气排放口(3#) | 国家标准 | 生活垃圾焚烧污染控制标准(GB18485-2014) | （表4）生活垃圾焚烧排放烟气中污染物限值,测定均值 | [6 empty] | 汞及其化合物 | 2021-11-29 | 0.0462 | 0.0361 | mg/m3 | 0.05 |  | 是 | 否
2021 | 11 | 29 | 00 | 广东省 | 汕尾市 | 海丰县 | 汕尾三峰环保发电有限公司 | 固废处置厂 | 4417-1¦生物质能发电-生活垃圾焚烧发电 | 大气环境 | 2021-12-22 | 3#焚烧炉废气排放口(3#) | 国家标准 | 生活垃圾焚烧污染控制标准(GB18485-2014) | （表4）生活垃圾焚烧排放烟气中污染物限值,1小时均值 | [6 empty] | 二氧化硫 | 2021-11-29 | 81 | 71 | mg/m3 | 100 |  | 是 | 否
2021 | 11 | 29 | 00 | 广东省 | 汕尾市 | 海丰县 | 汕尾三峰环保发电有限公司 | 固废处置厂 | 4417-1¦生物质能发电-生活垃圾焚烧发电 | 大气环境 | 2021-12-22 | 3#焚烧炉废气排放口(3#) | 国家标准 | 生活垃圾焚烧污染控制标准(GB18485-2014) | （表2）新建生活垃圾焚烧排放烟气中一氧化碳浓度限值,1小时均值 | [6 empty] | 一氧化碳 | 2021-11-29 | <3 | <3 | mg/m3 | 100 |  | 是 | 否
2021 | 11 | 17 | 00 | 广东省 | 汕尾市 | 陆河县 | 博克来奥健康家居（陆河）有限公司 | 工业企业 | 211¦木质家具制造 | 大气环境 | 2022-01-07 | 车间有组织废气排放口2(DA004) | 地方标准 | 家具制造行业挥发性有机化合物排放标准(DB44/814-2010) | 表1 排气筒VOCs排放限值,Ⅱ时段,最高允许排放浓度 |  | 13135 |  |  |  |  | 苯 | 2021-11-17 | <0.01 | <0.01 | mg/m3 | 1 |  | 是 | 否
2021 | 11 | 17 | 00 | 广东省 | 汕尾市 | 陆河县 | 博克来奥健康家居（陆河）有限公司 | 工业企业 | 211¦木质家具制造 | 大气环境 | 2022-01-07 | 车间有组织废气排放口2(DA004) | 地方标准 | 广东省大气污染物排放限值标准 （完整）(DB44/27—2001) | 表2 工艺废气大气污染物排放限值（第二时段） ,最高允许排放浓度,颗粒物,颗粒物（其它） |  | 12653 |  |  |  |  | 颗粒物 | 2021-11-17 | 1.5 | 1.5 | mg/m3 | 120 |  | 是 | 否
2021 | 11 | 17 | 00 | 广东省 | 汕尾市 | 陆河县 | 博克来奥健康家居（陆河）有限公司 | 工业企业 | 211¦木质家具制造 | 大气环境 | 2022-01-07 | 车间有组织废气排放口2(DA004) | 地方标准 | 家具制造行业挥发性有机化合物排放标准[地标][地标](DB44/814-2010) | II时段 |  | 13135 |  |  |  |  | 甲苯与二甲苯合计 | 2021-11-17 | 0.36 | 0.36 | mg/m3 | 20 |  | 是 | 否
2021 | 11 | 17 | 00 | 广东省 | 汕尾市 | 陆河县 | 博克来奥健康家居（陆河）有限公司 | 工业企业 | 211¦木质家具制造 | 大气环境 | 2022-01-07 | 车间有组织废气排放口2(DA004) | 地方标准 | 家具制造行业挥发性有机化合物排放标准[地标][地标](DB44/814-2010) | II时段 |  | 13135 |  |  |  |  | 挥发性有机物 | 2021-11-17 | 2.40 | 2.40 | mg/m3 | 30 |  | 是 | 否
2021 | 11 | 03 | 00 | 广东省 | 汕尾市 | 陆河县 | 陆河县民兴新型建材有限公司 | 工业企业 | 3031¦粘土砖瓦及建筑砌块制造 | 大气环境 | 2021-12-31 | 废气窑烟囱排放口001(DA001) | 国家标准 | 砖瓦工业大气污染物排放标准(GB29620-2013) | （表3）现有和新建企业边界大气污染浓度限值 |  | 54200 |  |  |  |  | 氟化物 | 2021-11-03 | 1.01 | 1.59 | mg/m3 | 3 |  | 是 | 否
2021 | 11 | 04 | 00 | 广东省 | 汕尾市 | 陆河县 | 陆河县民兴新型建材有限公司 | 工业企业 | 3031¦粘土砖瓦及建筑砌块制造 | 大气环境 | 2021-12-31 | 废气窑烟囱排放口001(DA001) | 国家标准 | 砖瓦工业大气污染物排放标准(GB29620-2013) | （表1、表2）现有和新建企业大气污染物排放浓度限值,原料燃烧破碎及制备成型 |  | 47800 |  |  |  |  | 颗粒物 | 2021-11-04 | <20 | <20 | mg/m3 | 30 |  | 是 | 否
2021 | 11 | 04 | 00 | 广东省 | 汕尾市 | 陆河县 | 陆河县民兴新型建材有限公司 | 工业企业 | 3031¦粘土砖瓦及建筑砌块制造 | 大气环境 | 2021-12-31 | 废气窑烟囱排放口001(DA001) | 国家标准 | 砖瓦工业大气污染物排放标准(GB29620-2013) | （表3）现有和新建企业边界大气污染浓度限值 |  | 54200 |  |  |  |  | 二氧化硫 | 2021-11-04 | <150 | <150 | mg/m3 | 150 |  | 是 | 否
2021 | 11 | 04 | 00 | 广东省 | 汕尾市 | 陆河县 | 陆河县民兴新型建材有限公司 | 工业企业 | 3031¦粘土砖瓦及建筑砌块制造 | 大气环境 | 2021-12-31 | 废气粉碎烟囱排放口002(DA002) | 国家标准 | 砖瓦工业大气污染物排放标准(GB29620-2013) | （表1、表2）现有和新建企业大气污染物排放浓度限值,原料燃烧破碎及制备成型 |  | 14800 |  |  |  |  | 颗粒物 | 2021-11-04 | <20 | <20 | mg/m3 | 30 |  | 是 | 否
2021 | 11 | 04 | 00 | 广东省 | 汕尾市 | 陆河县 | 陆河县民兴新型建材有限公司 | 工业企业 | 3031¦粘土砖瓦及建筑砌块制造 | 大气环境 | 2021-12-31 | 废气窑烟囱排放口001(DA001) | 国家标准 | 砖瓦工业大气污染物排放标准(GB29620-2013) | （表1、表2）现有和新建企业大气污染物排放浓度限值,人工干燥及焙烧 |  | 47800 |  |  |  |  | 氮氧化物 | 2021-11-04 | 9 | 14 | mg/m3 | 200 |  | 是 | 否
2021 | 11 | 03 | 00 | 广东省 | 汕尾市 | 陆河县 | 陆河县新隆建筑材料有限公司 | 工业企业 | 3031¦粘土砖瓦及建筑砌块制造 | 大气环境 | 2021-12-31 | 窑烟囱001(DA001) | 国家标准 | 砖瓦工业大气污染物排放标准(GB29620-2013) | （表1、表2）现有和新建企业大气污染物排放浓度限值,原料燃烧破碎及制备成型 |  | 65900 |  |  |  |  | 颗粒物 | 2021-11-03 | <20 | <20 | mg/m3 | 30 |  | 是 | 否
2021 | 11 | 03 | 00 | 广东省 | 汕尾市 | 陆河县 | 陆河县新隆建筑材料有限公司 | 工业企业 | 3031¦粘土砖瓦及建筑砌块制造 | 大气环境 | 2021-12-31 | 窑烟囱001(DA001) | 国家标准 | 砖瓦工业大气污染物排放标准(GB29620-2013) | （表1、表2）现有和新建企业大气污染物排放浓度限值,人工干燥及焙烧 |  | 65900 |  |  |  |  | 氮氧化物 | 2021-11-03 | 7 | 11 | mg/m3 | 200 |  | 是 | 否
2021 | 11 | 04 | 00 | 广东省 | 汕尾市 | 陆河县 | 陆河县新隆建筑材料有限公司 | 工业企业 | 3031¦粘土砖瓦及建筑砌块制造 | 大气环境 | 2021-12-31 | 窑烟囱001(DA001) | 国家标准 | 砖瓦工业大气污染物排放标准(GB29620-2013) | （表3）现有和新建企业边界大气污染浓度限值 |  | 71300 |  |  |  |  | 氟化物 | 2021-11-04 | 0.47 | 0.71 | mg/m3 | 3 |  | 是 | 否
2021 | 11 | 04 | 00 | 广东省 | 汕尾市 | 陆河县 | 陆河县新隆建筑材料有限公司 | 工业企业 | 3031¦粘土砖瓦及建筑砌块制造 | 大气环境 | 2021-12-31 | 窑烟囱001(DA001) | 国家标准 | 砖瓦工业大气污染物排放标准(GB29620-2013) | （表3）现有和新建企业边界大气污染浓度限值 |  | 71300 |  |  |  |  | 二氧化硫 | 2021-11-04 | <150 | <150 | mg/m3 | 150 |  | 是 | 否
2021 | 11 | 11 | 00 | 广东省 | 汕尾市 | 陆丰市 | 陆丰宝丽华新能源电力有限公司 | 工业企业 | 4411¦火力发电 | 大气环境 | 2021-12-23 | 2#机组锅炉烟囱采样口(2#) | 国家标准 | 火电厂大气污染物排放标准(GB13223-2011) | （表2）大气污染物特别排放限值,烟囱或烟道,燃煤锅炉 | [6 empty] | 氮氧化物 | 2021-11-11 | 42 | 38 | mg/m3 | 100 |  | 是 | 否
2021 | 11 | 11 | 00 | 广东省 | 汕尾市 | 陆丰市 | 陆丰宝丽华新能源电力有限公司 | 工业企业 | 4411¦火力发电 | 大气环境 | 2021-12-23 | 1#机组烟囱排放口(2#) | 国家标准 | 火电厂大气污染物排放标准(GB13223-2011) | （表1）火力发电锅炉及燃汽轮机组大气污染物排放浓度限值,烟囱排放口,燃煤锅炉，以油、气体为燃料的锅炉或燃汽轮机组 | [6 empty] | 烟气黑度（林格曼黑度，级） | 2021-11-11 | <1 | <1 | 级 | 1 |  | 是 | 否
2021 | 11 | 11 | 00 | 广东省 | 汕尾市 | 陆丰市 | 陆丰宝丽华新能源电力有限公司 | 工业企业 | 4411¦火力发电 | 大气环境 | 2021-12-23 | 2#机组锅炉烟囱采样口(2#) | 国家标准 | 火电厂大气污染物排放标准(GB13223-2011) | （表2）大气污染物特别排放限值,烟囱或烟道,燃煤锅炉 | [6 empty] | 烟尘 | 2021-11-11 | 8 | <20 | mg/m3 | 20 |  | 是 | 否
2021 | 11 | 11 | 00 | 广东省 | 汕尾市 | 陆丰市 | 陆丰宝丽华新能源电力有限公司 | 工业企业 | 4411¦火力发电 | 大气环境 | 2021-12-23 | 1#机组锅炉烟囱采样口(2#) | 国家标准 | 火电厂大气污染物排放标准(GB13223-2011) | （表2）大气污染物特别排放限值,烟囱或烟道,燃煤锅炉 | [6 empty] | 氮氧化物 | 2021-11-11 | 37 | 34 | mg/m3 | 100 |  | 是 | 否
2021 | 11 | 11 | 00 | 广东省 | 汕尾市 | 陆丰市 | 陆丰宝丽华新能源电力有限公司 | 工业企业 | 4411¦火力发电 | 大气环境 | 2021-12-23 | 1#机组锅炉烟囱采样口(2#) |  | 火电厂大气污染物排放标准(GB-13223-2011) | 大气污染物特别排放限值,燃煤锅炉 | [6 empty] | 烟尘 | 2021-11-11 | 10 | <20 | mg/m3 | 20 |  | 是 | 否
2021 | 11 | 11 | 00 | 广东省 | 汕尾市 | 陆丰市 | 陆丰宝丽华新能源电力有限公司 | 工业企业 | 4411¦火力发电 | 大气环境 | 2021-12-23 | 2#机组烟囱排放口(2#) | 国家标准 | 火电厂大气污染物排放标准(GB13223-2011) | （表1）火力发电锅炉及燃汽轮机组大气污染物排放浓度限值,烟囱排放口,燃煤锅炉，以油、气体为燃料的锅炉或燃汽轮机组 | [6 empty] | 烟气黑度（林格曼黑度，级） | 2021-11-11 | <1 | <1 | 级 | 1 |  | 是 | 否
2021 | 11 | 09 | 00 | 广东省 | 汕尾市 | 陆丰市 | 陆丰大发玩具制品有限公司 | 工业企业 | 2929¦塑料零件及其他塑料制品制造 | 水环境,大气环境 | 2022-01-11 | 废气排放口 | 地方标准 | 广东省大气污染物排放限值(DB44/T27-2001) | 表二 |  | 7170 |  |  |  |  | 非甲烷总烃 | 2021-11-09 | 13.9 | 13.9 | mg/m3 | 120 |  | 是 | 否
2021 | 11 | 09 | 00 | 广东省 | 汕尾市 | 陆丰市 | 陆丰大发玩具制品有限公司 | 工业企业 | 2929¦塑料零件及其他塑料制品制造 | 水环境,大气环境 | 2022-01-11 | 废气排放口 | 国家标准 | 恶臭污染物排放标准(GB14554-93) | （表2）恶臭污染物排放标准值,排气筒高度15m |  | 7170 |  |  |  |  | 硫化氢 | 2021-11-09 | <0.01 | <0.01 | kg/h | 0.33 |  | 是 | 否
2021 | 11 | 09 | 00 | 广东省 | 汕尾市 | 陆丰市 | 陆丰大发玩具制品有限公司 | 工业企业 | 2929¦塑料零件及其他塑料制品制造 | 水环境,大气环境 | 2022-01-11 | 废气排放口 | 地方标准 | 广东省 大气污染物排放限值(DB44/27-2001) | 广东省 大气污染物排放限值,表2 工艺废气大气污染物排放限值2002 年 1 月 1 日后建设,颗粒物,其他 |  | 7170 |  |  |  |  | 颗粒物 | 2021-11-09 | <20 | <20 | mg/m3 | 120 |  | 是 | 否
2021 | 11 | 09 | 00 | 广东省 | 汕尾市 | 陆丰市 | 陆丰大发玩具制品有限公司 | 工业企业 | 2929¦塑料零件及其他塑料制品制造 | 水环境,大气环境 | 2022-01-11 | 废气排放口 | 国家标准 | 恶臭污染物排放标准(GB14554-93) | （表2）恶臭污染物排放标准值,排气筒高度15m |  | 7170 |  |  |  |  | 三甲胺 | 2021-11-09 | <0.04 | <0.04 | kg/h | 0.54 |  | 是 | 否
2021 | 11 | 09 | 00 | 广东省 | 汕尾市 | 陆丰市 | 陆丰大发玩具制品有限公司 | 工业企业 | 2929¦塑料零件及其他塑料制品制造 | 水环境,大气环境 | 2022-01-11 | 废气排放口 | 国家标准 | 恶臭污染物排放标准(GB14554-93) | （表2）恶臭污染物排放标准值,排气筒高度15m | [6 empty] | 臭气浓度 | 2021-11-09 | 733 | 733 | 无量纲 | 2000 |  | 是 | 否
2021 | 11 | 24 | 00 | 广东省 | 汕尾市 | 陆丰市 | 陆丰市朗肤丽实业有限公司 | 工业企业 | 264¦涂料、油墨、颜料及类似产品制造 | 水环境,大气环境 | 2022-01-11 | 车间处理设施废气排放口（DA002） | 地方标准 | 广东省大气污染物排放限值标准 （完整）(DB44/27—2001) | 表1 工艺废气大气污染物排放限值（第一时段）,最高允许排放浓度 |  | 3539 |  |  |  |  | 甲醇 | 2021-11-24 | <2 | <2 | mg/m3 | 190 |  | 是 | 否
2021 | 11 | 24 | 00 | 广东省 | 汕尾市 | 陆丰市 | 陆丰市朗肤丽实业有限公司 | 工业企业 | 264¦涂料、油墨、颜料及类似产品制造 | 水环境,大气环境 | 2022-01-11 | 车间处理设施废气排放口（DA002） | 国家标准 | 合成革与人造革工业污染物排放标准(GB21902-2008) | （表6）现有企业和新建企业厂界无组织排放浓度限值,排气筒高出周围200米半径范围的建筑3m以上 |  | 3539 |  |  |  |  | VOCs | 2021-11-24 | 2.98 | 2.98 | mg/m3 | 10 |  | 是 | 否
2021 | 11 | 24 | 00 | 广东省 | 汕尾市 | 陆丰市 | 陆丰市朗肤丽实业有限公司 | 工业企业 | 264¦涂料、油墨、颜料及类似产品制造 | 水环境,大气环境 | 2022-01-11 | 车间处理设施废气排放口（DA002） | 地方标准 | 广东省大气污染物排放限值标准 （完整）(DB44/27—2001) | 表1 工艺废气大气污染物排放限值（第一时段）,最高允许排放浓度 |  | 3539 |  |  |  |  | 非甲烷总烃 | 2021-11-24 | 2.11 | 2.11 | mg/m3 | 120 |  | 是 | 否
2021 | 11 | 25 | 00 | 广东省 | 汕尾市 | 陆丰市 | 陆丰粤丰环保电力有限公司 | 固废处置厂 | 4419¦其他电力生产 | 大气环境 | 2021-12-23 | 生活垃圾焚烧发电工序1#炉废气排放口(DA001) | 国家标准 | 生活垃圾焚烧污染控制标准(GB18485-2014) | （表4）生活垃圾焚烧排放烟气中污染物限值,测定均值 | [6 empty] | 汞及其化合物 | 2021-11-25 | 0.0248 | 0.0180 | mg/m3 | 0.05 |  | 是 | 否
2021 | 11 | 25 | 00 | 广东省 | 汕尾市 | 陆丰市 | 陆丰粤丰环保电力有限公司 | 固废处置厂 | 4419¦其他电力生产 | 大气环境 | 2021-12-23 | 1号炉烟气采样口(1#) | 国家标准 | 生活垃圾焚烧污染控制标准(GB18485-2014) | （表4）生活垃圾焚烧排放烟气中污染物限值,测定均值 | [6 empty] | 锑，砷，铅，铬，钴，铜，锰，镍及其化合物（以Sb+As+Pb+Cr+Co+Cu+Mn+Ni计） | 2021-11-25 | 0.0613 | 0.0452 | mg/m3 | 1.0 |  | 是 | 否
2021 | 11 | 25 | 00 | 广东省 | 汕尾市 | 陆丰市 | 陆丰粤丰环保电力有限公司 | 固废处置厂 | 4419¦其他电力生产 | 大气环境 | 2021-12-23 | 生活垃圾焚烧发电工序1#炉废气排放口(DA001) | 国家标准 | 生活垃圾焚烧污染控制标准(GB18485-2014) | （表4）生活垃圾焚烧排放烟气中污染物限值,1小时均值 | [6 empty] | 氯化氢 | 2021-11-25 | 3.28 | 2.38 | mg/m3 | 60 |  | 是 | 否
2021 | 11 | 25 | 00 | 广东省 | 汕尾市 | 陆丰市 | 陆丰粤丰环保电力有限公司 | 固废处置厂 | 4419¦其他电力生产 | 大气环境 | 2021-12-23 | 生活垃圾焚烧发电工序1#炉废气排放口(DA001) | 国家标准 | 生活垃圾焚烧污染控制标准(GB18485-2014) | （表2）新建生活垃圾焚烧排放烟气中一氧化碳浓度限值,1小时均值 | [6 empty] | 一氧化碳 | 2021-11-25 | <3 | <3 | mg/m3 | 100 |  | 是 | 否
2021 | 11 | 25 | 00 | 广东省 | 汕尾市 | 陆丰市 | 陆丰粤丰环保电力有限公司 | 固废处置厂 | 4419¦其他电力生产 | 大气环境 | 2021-12-23 | 生活垃圾焚烧发电工序1#炉废气排放口(DA001) | 国家标准 | 生活垃圾焚烧污染控制标准(GB18485-2014) | （表4）生活垃圾焚烧排放烟气中污染物限值,1小时均值 | [6 empty] | 颗粒物 | 2021-11-25 | 1.0 | 0.7 | mg/m3 | 30 |  | 是 | 否
2021 | 11 | 25 | 00 | 广东省 | 汕尾市 | 陆丰市 | 陆丰粤丰环保电力有限公司 | 固废处置厂 | 4419¦其他电力生产 | 大气环境 | 2021-12-23 | 生活垃圾焚烧发电工序1#炉废气排放口(DA001) | 国家标准 | 生活垃圾焚烧污染控制标准(GB18485-2014) | （表4）生活垃圾焚烧排放烟气中污染物限值,1小时均值 | [6 empty] | 二氧化硫 | 2021-11-25 | <3 | <3 | mg/m3 | 100 |  | 是 | 否
2021 | 11 | 25 | 00 | 广东省 | 汕尾市 | 陆丰市 | 陆丰粤丰环保电力有限公司 | 固废处置厂 | 4419¦其他电力生产 | 大气环境 | 2021-12-23 | 1号炉渣池(1#) | 国家标准 | 生活垃圾焚烧污染控制标准(GB18485-2014) | （表1）生活垃圾焚烧炉主要技术性能指标 | [6 empty] | 焚烧炉渣热灼减率 | 2021-11-25 | 1.61 | 1.61 | % | 5 |  | 是 | 否
2021 | 11 | 25 | 00 | 广东省 | 汕尾市 | 陆丰市 | 陆丰粤丰环保电力有限公司 | 固废处置厂 | 4419¦其他电力生产 | 大气环境 | 2021-12-23 | 1号炉烟气采样口(1#) | 国家标准 | 生活垃圾焚烧污染控制标准(GB18485-2014) | （表4）生活垃圾焚烧排放烟气中污染物限值,测定均值 | [6 empty] | 镉、铊及其化合物（以Cd +Tl计） | 2021-11-25 | 0.000031 | 0.0000228 | mg/m3 | 0.1 |  | 是 | 否
2021 | 11 | 25 | 00 | 广东省 | 汕尾市 | 陆丰市 | 陆丰粤丰环保电力有限公司 | 固废处置厂 | 4419¦其他电力生产 | 大气环境 | 2021-12-23 | 生活垃圾焚烧发电工序1#炉废气排放口(DA001) | 国家标准 | 生活垃圾焚烧污染控制标准(GB18485-2014) | （表4）生活垃圾焚烧排放烟气中污染物限值,24小时均值 | [6 empty] | 氮氧化物 | 2021-11-25 | 212 | 154 | mg/m3 | 300 |  | 是 | 否
2021 | 12 | 02 | 00 | 广东省 | 汕尾市 |  | 广东红海湾发电有限公司 | 工业企业 | 4411¦火力发电 | 大气环境 | 2021-12-23 | 1#机组烟气处理后采样口(DA001) | 国家标准 | 火电厂大气污染物排放标准(GB13223-2011) | （表1）火力发电锅炉及燃汽轮机组大气污染物排放浓度限值,烟囱或烟道,以油为燃料的锅炉或燃汽轮机组,燃油锅炉 | [6 empty] | 烟尘 | 2021-12-02 | 8 | <20 | mg/m3 | 30 |  | 是 | 否
2021 | 12 | 02 | 00 | 广东省 | 汕尾市 |  | 广东红海湾发电有限公司 | 工业企业 | 4411¦火力发电 | 大气环境 | 2021-12-23 | 3#机组烟气处理后采样口(DA003) | 国家标准 | 火电厂大气污染物排放标准(GB13223-2011) | （表1）火力发电锅炉及燃汽轮机组大气污染物排放浓度限值,烟囱或烟道,燃煤锅炉,全部,通用 | [6 empty] | 烟尘 | 2021-12-02 | 10 | <20 | mg/m3 | 30 |  | 是 | 否
2021 | 12 | 02 | 00 | 广东省 | 汕尾市 |  | 广东红海湾发电有限公司 | 工业企业 | 4411¦火力发电 | 大气环境 | 2021-12-23 | 4#机组烟气处理后采样口(DA004) | 国家标准 | 火电厂大气污染物排放标准(GB13223-2011) | （表1）火力发电锅炉及燃汽轮机组大气污染物排放浓度限值,烟囱排放口,燃煤锅炉，以油、气体为燃料的锅炉或燃汽轮机组 | [6 empty] | 林格曼黑度 | 2021-12-02 | <1 | <1 | 级 | 1 |  | 是 | 否
2021 | 12 | 02 | 00 | 广东省 | 汕尾市 |  | 广东红海湾发电有限公司 | 工业企业 | 4411¦火力发电 | 大气环境 | 2021-12-23 | 2#机组烟气处理后采样口(DA002) | 国家标准 | 火电厂大气污染物排放标准(GB13223-2011) | （表1）火力发电锅炉及燃汽轮机组大气污染物排放浓度限值,烟囱排放口,燃煤锅炉，以油、气体为燃料的锅炉或燃汽轮机组 | [6 empty] | 林格曼黑度 | 2021-12-02 | <1 | <1 | 级 | 1 |  | 是 | 否
2021 | 12 | 02 | 00 | 广东省 | 汕尾市 |  | 广东红海湾发电有限公司 | 工业企业 | 4411¦火力发电 | 大气环境 | 2021-12-23 | 3#机组烟气处理后采样口(DA003) | 国家标准 | 火电厂大气污染物排放标准(GB13223-2011) | （表1）火力发电锅炉及燃汽轮机组大气污染物排放浓度限值,烟囱或烟道,燃煤锅炉,全部,采用W型火焰炉膛的发电锅炉，现有循环流化床火力发电锅炉以及2003年12月31日前建成或通过建设项目环境影响报告书审批的火力发电锅炉 | [6 empty] | 氮氧化物 | 2021-12-02 | 36 | 34 | mg/m3 | 200 |  | 是 | 否
2021 | 12 | 02 | 00 | 广东省 | 汕尾市 |  | 广东红海湾发电有限公司 | 工业企业 | 4411¦火力发电 | 大气环境 | 2021-12-23 | 1#机组烟气处理后采样口(DA001) | 国家标准 | 火电厂大气污染物排放标准(GB13223-2011) | （表1）火力发电锅炉及燃汽轮机组大气污染物排放浓度限值,烟囱或烟道,燃煤锅炉,全部,采用W型火焰炉膛的发电锅炉，现有循环流化床火力发电锅炉以及2003年12月31日前建成或通过建设项目环境影响报告书审批的火力发电锅炉 | [6 empty] | 氮氧化物 | 2021-12-02 | 39 | 38 | mg/m3 | 200 |  | 是 | 否
2021 | 12 | 02 | 00 | 广东省 | 汕尾市 |  | 广东红海湾发电有限公司 | 工业企业 | 4411¦火力发电 | 大气环境 | 2021-12-23 | 2#机组烟气处理后采样口(DA002) | 国家标准 | 火电厂大气污染物排放标准(GB13223-2011) | （表1）火力发电锅炉及燃汽轮机组大气污染物排放浓度限值,烟囱或烟道,以油为燃料的锅炉或燃汽轮机组,燃油锅炉 | [6 empty] | 烟尘 | 2021-12-02 | 8 | <20 | mg/m3 | 30 |  | 是 | 否
2021 | 12 | 02 | 00 | 广东省 | 汕尾市 |  | 广东红海湾发电有限公司 | 工业企业 | 4411¦火力发电 | 大气环境 | 2021-12-23 | 2#机组烟气处理后采样口(DA002) | 国家标准 | 火电厂大气污染物排放标准(GB13223-2011) | （表1）火力发电锅炉及燃汽轮机组大气污染物排放浓度限值,烟囱或烟道,燃煤锅炉,全部,采用W型火焰炉膛的发电锅炉，现有循环流化床火力发电锅炉以及2003年12月31日前建成或通过建设项目环境影响报告书审批的火力发电锅炉 | [6 empty] | 氮氧化物 | 2021-12-02 | 34 | 33 | mg/m3 | 200 |  | 是 | 否
2021 | 12 | 02 | 00 | 广东省 | 汕尾市 |  | 广东红海湾发电有限公司 | 工业企业 | 4411¦火力发电 | 大气环境 | 2021-12-23 | 4#机组烟气处理后采样口(DA004) | 国家标准 | 火电厂大气污染物排放标准(GB13223-2011) | （表1）火力发电锅炉及燃汽轮机组大气污染物排放浓度限值,烟囱或烟道,燃煤锅炉,全部,通用 | [6 empty] | 烟尘 | 2021-12-02 | 9 | <20 | mg/m3 | 30 |  | 是 | 否
2021 | 12 | 02 | 00 | 广东省 | 汕尾市 |  | 广东红海湾发电有限公司 | 工业企业 | 4411¦火力发电 | 大气环境 | 2021-12-23 | 4#机组烟气处理后采样口(DA004) | 国家标准 | 火电厂大气污染物排放标准(GB13223-2011) | （表1）火力发电锅炉及燃汽轮机组大气污染物排放浓度限值,烟囱或烟道,燃煤锅炉,全部,采用W型火焰炉膛的发电锅炉，现有循环流化床火力发电锅炉以及2003年12月31日前建成或通过建设项目环境影响报告书审批的火力发电锅炉 | [6 empty] | 氮氧化物 | 2021-12-02 | 34 | 32 | mg/m3 | 200 |  | 是 | 否
2021 | 12 | 02 | 00 | 广东省 | 汕尾市 |  | 广东红海湾发电有限公司 | 工业企业 | 4411¦火力发电 | 大气环境 | 2021-12-23 | 1#机组烟气处理后采样口(DA001) | 国家标准 | 火电厂大气污染物排放标准(GB13223-2011) | （表1）火力发电锅炉及燃汽轮机组大气污染物排放浓度限值,烟囱排放口,燃煤锅炉，以油、气体为燃料的锅炉或燃汽轮机组 | [6 empty] | 林格曼黑度 | 2021-12-02 | <1 | <1 | 级 | 1 |  | 是 | 否
2021 | 12 | 02 | 00 | 广东省 | 汕尾市 |  | 广东红海湾发电有限公司 | 工业企业 | 4411¦火力发电 | 大气环境 | 2021-12-23 | 3#机组烟气处理后采样口(DA003) | 国家标准 | 火电厂大气污染物排放标准(GB13223-2011) | （表1）火力发电锅炉及燃汽轮机组大气污染物排放浓度限值,烟囱排放口,燃煤锅炉，以油、气体为燃料的锅炉或燃汽轮机组 | [6 empty] | 林格曼黑度 | 2021-12-02 | <1 | <1 | 级 | 1 |  | 是 | 否