## 废水排放
监督性监测废水排放数据
监测年 | 监测月 | 监测日 | 监测时 | 省 | 市 | 县 | 企业名称 | 企业类别 | 行业类别 | 名录类别 | 报送日期 | 监测点名称 | 排放标准类型 | 排放标准名称 | 标准条目 | 废水工作负荷 | 废水流量 | 废水水温 | 监测项目 | 项目监测日期 | 排放浓度 | 取值单位 | 排放上限 | 排放下限 | 是否有评价限值 | 是否超标 | 超标倍数
2022 | 06 | 01 | 00 | 广东省 | 汕尾市 | 城区 | 汕尾市第二人民医院（汕尾逸挥基金医院） | 其他企业 | 8411¦综合医院 | 水环境 | 2022-06-14 | 处理后排污口 | 国家标准 | 医疗机构水污染物排放标准(GB18466-2005) | （表2）综合医疗机构和其他医疗机构水污染物排放限值（日均值）,含氯消毒剂,消毒接触池的接触时间大于等于1小时，接触池出口,预处理标准 |  |  |  | 总砷 | 2022-06-01 | <0.008 | mg/L | 0.5 |  | 是 | 否
2022 | 06 | 01 | 00 | 广东省 | 汕尾市 | 城区 | 汕尾市第二人民医院（汕尾逸挥基金医院） | 其他企业 | 8411¦综合医院 | 水环境 | 2022-06-14 | 处理后排污口 | 国家标准 | 医疗机构水污染物排放标准(GB18466-2005) | （表2）综合医疗机构和其他医疗机构水污染物排放限值（日均值）,含氯消毒剂,消毒接触池的接触时间大于等于1小时，接触池出口,预处理标准 |  |  |  | 总铅 | 2022-06-01 | <0.003 | mg/L | 1.0 |  | 是 | 否
2022 | 06 | 01 | 00 | 广东省 | 汕尾市 | 城区 | 汕尾市第二人民医院（汕尾逸挥基金医院） | 其他企业 | 8411¦综合医院 | 水环境 | 2022-06-14 | 处理后排污口 | 国家标准 | 医疗机构水污染物排放标准(GB18466-2005) | （表2）综合医疗机构和其他医疗机构水污染物排放限值（日均值）,含氯消毒剂,消毒接触池的接触时间大于等于1小时，接触池出口,预处理标准 |  |  |  | 总银 | 2022-06-01 | <0.03 | mg/L | 0.5 |  | 是 | 否
2022 | 06 | 01 | 00 | 广东省 | 汕尾市 | 城区 | 汕尾市第二人民医院（汕尾逸挥基金医院） | 其他企业 | 8411¦综合医院 | 水环境 | 2022-06-14 | 处理后排污口 | [6 empty] | 色度 | 2022-06-01 | 4 | 倍 |  |  | 否
2022 | 06 | 01 | 00 | 广东省 | 汕尾市 | 城区 | 汕尾市第二人民医院（汕尾逸挥基金医院） | 其他企业 | 8411¦综合医院 | 水环境 | 2022-06-14 | 处理后排污口 | 国家标准 | 医疗机构水污染物排放标准(GB18466-2005) | （表2）综合医疗机构和其他医疗机构水污染物排放限值（日均值）,含氯消毒剂,消毒接触池的接触时间大于等于1小时，接触池出口,预处理标准 |  |  |  | 总铬 | 2022-06-01 | 0.002 | mg/L | 1.5 |  | 是 | 否
2022 | 06 | 01 | 00 | 广东省 | 汕尾市 | 城区 | 汕尾市第二人民医院（汕尾逸挥基金医院） | 其他企业 | 8411¦综合医院 | 水环境 | 2022-06-14 | 处理后排污口 | [6 empty] | 氨氮（NH3-N） | 2022-06-01 | 16.8 | mg/L |  |  | 否
2022 | 06 | 01 | 00 | 广东省 | 汕尾市 | 城区 | 汕尾市第二人民医院（汕尾逸挥基金医院） | 其他企业 | 8411¦综合医院 | 水环境 | 2022-06-14 | 处理后排污口 | 国家标准 | 医疗机构水污染物排放标准(GB18466-2005) | （表2）综合医疗机构和其他医疗机构水污染物排放限值（日均值）,含氯消毒剂,消毒接触池的接触时间大于等于1小时，接触池出口,预处理标准 |  |  |  | 化学需氧量 | 2022-06-01 | 101 | mg/L | 250 |  | 是 | 否
2022 | 06 | 01 | 00 | 广东省 | 汕尾市 | 城区 | 汕尾市第二人民医院（汕尾逸挥基金医院） | 其他企业 | 8411¦综合医院 | 水环境 | 2022-06-14 | 处理后排污口 | 国家标准 | 医疗机构水污染物排放标准(GB18466-2005) | （表2）综合医疗机构和其他医疗机构水污染物排放限值（日均值）,含氯消毒剂,消毒接触池的接触时间大于等于1小时，接触池出口,预处理标准 |  |  |  | 总镉 | 2022-06-01 | <0.0004 | mg/L | 0.1 |  | 是 | 否
2022 | 06 | 01 | 00 | 广东省 | 汕尾市 | 城区 | 汕尾市第二人民医院（汕尾逸挥基金医院） | 其他企业 | 8411¦综合医院 | 水环境 | 2022-06-14 | 处理后排污口 | 国家标准 | 医疗机构水污染物排放标准(GB18466-2005) | （表2）综合医疗机构和其他医疗机构水污染物排放限值（日均值）,含氯消毒剂,消毒接触池的接触时间大于等于1小时，接触池出口,预处理标准 |  |  |  | pH值 | 2022-06-01 | 7.1 | 无量纲 | 9 | 6 | 是 | 否
2022 | 04 | 07 | 00 | 广东省 | 汕尾市 | 城区 | 汕尾市广业环保产业有限公司 | 污水处理厂 | 4620¦污水处理及其再生利用 | 其他 | 2022-06-13 | 处理后排污口 | 国家标准 | 城镇污水处理厂污染物排放标准[国标](GB18918-2002) | （表1）基本控制项目最高允许排放浓度（日均值）,一级标准（水温＞12℃或≤12℃）,B标准,通用 | 100 |  |  | 色度 | 2022-04-07 | 2 | 倍 | 30 |  | 是 | 否
2022 | 04 | 07 | 00 | 广东省 | 汕尾市 | 城区 | 汕尾市广业环保产业有限公司 | 污水处理厂 | 4620¦污水处理及其再生利用 | 其他 | 2022-06-13 | 处理后排污口 | 国家标准 | 城镇污水处理厂污染物排放标准[国标](GB18918-2002) | （表2）部分一类污染物最高允许排放浓度（日均值） | 100 |  |  | 六价铬 | 2022-04-07 | <0.004 | mg/L | 0.05 |  | 是 | 否
2022 | 04 | 07 | 00 | 广东省 | 汕尾市 | 城区 | 汕尾市广业环保产业有限公司 | 污水处理厂 | 4620¦污水处理及其再生利用 | 其他 | 2022-06-13 | 处理后排污口 | 国家标准 | 城镇污水处理厂污染物排放标准[国标](GB18918-2002) | （表2）部分一类污染物最高允许排放浓度（日均值） | 100 |  |  | 总铅 | 2022-04-07 | <0.003 | mg/L | 0.1 |  | 是 | 否
2022 | 04 | 07 | 00 | 广东省 | 汕尾市 | 城区 | 汕尾市广业环保产业有限公司 | 污水处理厂 | 4620¦污水处理及其再生利用 | 其他 | 2022-06-13 | 处理后排污口 | 国家标准 | 城镇污水处理厂污染物排放标准[国标](GB18918-2002) | （表1）基本控制项目最高允许排放浓度（日均值）,一级标准（水温＞12℃或≤12℃）,B标准,通用 | 100 |  |  | pH值 | 2022-04-07 | 6.6 | 无量纲 | 9 | 6 | 是 | 否
2022 | 04 | 07 | 00 | 广东省 | 汕尾市 | 城区 | 汕尾市广业环保产业有限公司 | 污水处理厂 | 4620¦污水处理及其再生利用 | 其他 | 2022-06-13 | 处理后排污口 | 国家标准 | 城镇污水处理厂污染物排放标准[国标](GB18918-2002) | （表1）基本控制项目最高允许排放浓度（日均值）,一级标准（水温＞12℃或≤12℃）,A标准,2006年1月1日后建设 | 100 |  |  | 总磷（以P计） | 2022-04-07 | 0.36 | mg/L | 0.5 |  | 是 | 否
2022 | 04 | 07 | 00 | 广东省 | 汕尾市 | 城区 | 汕尾市广业环保产业有限公司 | 污水处理厂 | 4620¦污水处理及其再生利用 | 其他 | 2022-06-13 | 处理后排污口 | 国家标准 | 城镇污水处理厂污染物排放标准[国标](GB18918-2002) | （表2）部分一类污染物最高允许排放浓度（日均值） | 100 |  |  | 总镉 | 2022-04-07 | <0.0004 | mg/L | 0.01 |  | 是 | 否
2022 | 04 | 07 | 00 | 广东省 | 汕尾市 | 城区 | 汕尾市广业环保产业有限公司 | 污水处理厂 | 4620¦污水处理及其再生利用 | 其他 | 2022-06-13 | 处理后排污口 | 国家标准 | 城镇污水处理厂污染物排放标准[国标](GB18918-2002) | B标准 | 100 |  |  | 氨氮（NH3-N） | 2022-04-07 | 1.12 | mg/L | 5 |  | 是 | 否
2022 | 04 | 07 | 00 | 广东省 | 汕尾市 | 城区 | 汕尾市广业环保产业有限公司 | 污水处理厂 | 4620¦污水处理及其再生利用 | 其他 | 2022-06-13 | 处理后排污口 | 地方标准 | 广东省水污染排放限值标准(DB44/26—2001) | 表2 第二类污染物最高允许排放浓度 (第一时段),一级标准,城镇二级污水处理厂 | 100 |  |  | 化学需氧量 | 2022-04-07 | 14 | mg/L | 40 |  | 是 | 否
2022 | 04 | 07 | 00 | 广东省 | 汕尾市 | 城区 | 汕尾市广业环保产业有限公司 | 污水处理厂 | 4620¦污水处理及其再生利用 | 其他 | 2022-06-13 | 处理后排污口 | 国家标准 | 城镇污水处理厂污染物排放标准[国标](GB18918-2002) | （表2）部分一类污染物最高允许排放浓度（日均值） | 100 |  |  | 总铬 | 2022-04-07 | <0.002 | mg/L | 0.1 |  | 是 | 否
2022 | 04 | 07 | 00 | 广东省 | 汕尾市 | 城区 | 汕尾市广业环保产业有限公司 | 污水处理厂 | 4620¦污水处理及其再生利用 | 其他 | 2022-06-13 | 处理后排污口 | 国家标准 | 城镇污水处理厂污染物排放标准[国标](GB18918-2002) | （表2）部分一类污染物最高允许排放浓度（日均值） | 100 |  |  | 总砷 | 2022-04-07 | <0.008 | mg/L | 0.1 |  | 是 | 否
2022 | 04 | 07 | 00 | 广东省 | 汕尾市 | 城区 | 汕尾市广业环保产业有限公司（西区厂） | 污水处理厂 | 4620¦污水处理及其再生利用 | 水环境 | 2022-06-11 | 处理后排污口(DW001) | 国家标准 | 城镇污水处理厂污染物排放标准[国标](GB18918-2002) | （表2）部分一类污染物最高允许排放浓度（日均值） | 86 |  |  | 总砷 | 2022-04-07 | <0.008 | mg/L | 0.1 |  | 是 | 否
2022 | 04 | 07 | 00 | 广东省 | 汕尾市 | 城区 | 汕尾市广业环保产业有限公司（西区厂） | 污水处理厂 | 4620¦污水处理及其再生利用 | 水环境 | 2022-06-11 | 处理后排污口(DW001) | 国家标准 | 城镇污水处理厂污染物排放标准[国标](GB18918-2002) | （表2）部分一类污染物最高允许排放浓度（日均值） | 86 |  |  | 六价铬 | 2022-04-07 | <0.004 | mg/L | 0.05 |  | 是 | 否
2022 | 04 | 07 | 00 | 广东省 | 汕尾市 | 城区 | 汕尾市广业环保产业有限公司（西区厂） | 污水处理厂 | 4620¦污水处理及其再生利用 | 水环境 | 2022-06-11 | 处理后排污口(DW001) | 国家标准 | 城镇污水处理厂污染物排放标准[国标](GB18918-2002) | （表1）基本控制项目最高允许排放浓度（日均值）,一级标准（水温＞12℃或≤12℃）,A标准,通用 | 86 |  |  | pH值 | 2022-04-07 | 6.7 | 无量纲 | 9 | 6 | 是 | 否
2022 | 04 | 07 | 00 | 广东省 | 汕尾市 | 城区 | 汕尾市广业环保产业有限公司（西区厂） | 污水处理厂 | 4620¦污水处理及其再生利用 | 水环境 | 2022-06-11 | 处理后排污口(DW001) | 国家标准 | 城镇污水处理厂污染物排放标准[国标](GB18918-2002) | （表1）基本控制项目最高允许排放浓度（日均值）,一级标准（水温＞12℃或≤12℃）,A标准,2006年1月1日后建设 | 86 |  |  | 总磷（以P计） | 2022-04-07 | 0.28 | mg/L | 0.5 |  | 是 | 否
2022 | 04 | 07 | 00 | 广东省 | 汕尾市 | 城区 | 汕尾市广业环保产业有限公司（西区厂） | 污水处理厂 | 4620¦污水处理及其再生利用 | 水环境 | 2022-06-11 | 处理后排污口(DW001) | 国家标准 | 城镇污水处理厂污染物排放标准[国标](GB18918-2002) | （表2）部分一类污染物最高允许排放浓度（日均值） | 86 |  |  | 总铅 | 2022-04-07 | <0.003 | mg/L | 0.1 |  | 是 | 否
2022 | 04 | 07 | 00 | 广东省 | 汕尾市 | 城区 | 汕尾市广业环保产业有限公司（西区厂） | 污水处理厂 | 4620¦污水处理及其再生利用 | 水环境 | 2022-06-11 | 处理后排污口(DW001) | 国家标准 | 城镇污水处理厂污染物排放标准[国标](GB18918-2002) | （表2）部分一类污染物最高允许排放浓度（日均值） | 86 |  |  | 总铬 | 2022-04-07 | <0.002 | mg/L | 0.1 |  | 是 | 否
2022 | 04 | 07 | 00 | 广东省 | 汕尾市 | 城区 | 汕尾市广业环保产业有限公司（西区厂） | 污水处理厂 | 4620¦污水处理及其再生利用 | 水环境 | 2022-06-11 | 处理后排污口(DW001) | 国家标准 | 城镇污水处理厂污染物排放标准[国标](GB18918-2002) | （表1）基本控制项目最高允许排放浓度（日均值）,一级标准（水温＞12℃或≤12℃）,A标准,通用 | 86 |  |  | 色度 | 2022-04-07 | 4 | 倍 | 30 |  | 是 | 否
2022 | 04 | 07 | 00 | 广东省 | 汕尾市 | 城区 | 汕尾市广业环保产业有限公司（西区厂） | 污水处理厂 | 4620¦污水处理及其再生利用 | 水环境 | 2022-06-11 | 处理后排污口(DW001) | 国家标准 | 城镇污水处理厂污染物排放标准[国标](GB18918-2002) | A标准 | 86 |  |  | 氨氮（NH3-N） | 2022-04-07 | 0.296 | mg/L | 5 |  | 是 | 否
2022 | 04 | 07 | 00 | 广东省 | 汕尾市 | 城区 | 汕尾市广业环保产业有限公司（西区厂） | 污水处理厂 | 4620¦污水处理及其再生利用 | 水环境 | 2022-06-11 | 处理后排污口(DW001) | 国家标准 | 城镇污水处理厂污染物排放标准[国标](GB18918-2002) | （表2）部分一类污染物最高允许排放浓度（日均值） | 86 |  |  | 总镉 | 2022-04-07 | <0.0004 | mg/L | 0.01 |  | 是 | 否
2022 | 04 | 07 | 00 | 广东省 | 汕尾市 | 城区 | 汕尾市广业环保产业有限公司（西区厂） | 污水处理厂 | 4620¦污水处理及其再生利用 | 水环境 | 2022-06-11 | 处理后排污口(DW001) | 地方标准 | 广东省水污染排放限值标准(DB44/26—2001) | 表2 第二类污染物最高允许排放浓度 (第一时段),一级标准,城镇二级污水处理厂 | 86 |  |  | 化学需氧量 | 2022-04-07 | 14 | mg/L | 40 |  | 是 | 否
2022 | 04 | 28 | 00 | 广东省 | 汕尾市 | 城区 | 汕尾粤海环保有限公司 | 污水处理厂 | 4620¦污水处理及其再生利用 | 水环境 | 2022-06-13 | 汕尾粤海环保有限公司（汕尾高新区红草园区综合污水处理厂）(DW001) | 国家标准 | 城镇污水处理厂污染物排放标准[国标](GB18918-2002) | （表2）部分一类污染物最高允许排放浓度（日均值） |  |  |  | 总铅 | 2022-04-28 | <0.003 | mg/L | 0.1 |  | 是 | 否
2022 | 04 | 28 | 00 | 广东省 | 汕尾市 | 城区 | 汕尾粤海环保有限公司 | 污水处理厂 | 4620¦污水处理及其再生利用 | 水环境 | 2022-06-13 | 汕尾粤海环保有限公司（汕尾高新区红草园区综合污水处理厂）(DW001) | 国家标准 | 城镇污水处理厂污染物排放标准[国标](GB18918-2002) | （表2）部分一类污染物最高允许排放浓度（日均值） |  |  |  | 总镉 | 2022-04-28 | <0.0004 | mg/L | 0.01 |  | 是 | 否
2022 | 04 | 28 | 00 | 广东省 | 汕尾市 | 城区 | 汕尾粤海环保有限公司 | 污水处理厂 | 4620¦污水处理及其再生利用 | 水环境 | 2022-06-13 | 汕尾粤海环保有限公司（汕尾高新区红草园区综合污水处理厂）(DW001) | 国家标准 | 城镇污水处理厂污染物排放标准[国标](GB18918-2002) | （表1）基本控制项目最高允许排放浓度（日均值）,一级标准（水温＞12℃或≤12℃）,A标准,通用 |  |  |  | pH值 | 2022-04-28 | 7.0 | 无量纲 | 9 | 6 | 是 | 否
2022 | 04 | 28 | 00 | 广东省 | 汕尾市 | 城区 | 汕尾粤海环保有限公司 | 污水处理厂 | 4620¦污水处理及其再生利用 | 水环境 | 2022-06-13 | 汕尾粤海环保有限公司（汕尾高新区红草园区综合污水处理厂）(DW001) | 国家标准 | 城镇污水处理厂污染物排放标准[国标](GB18918-2002) | （表1）基本控制项目最高允许排放浓度（日均值）,一级标准（水温＞12℃或≤12℃）,A标准,2006年1月1日后建设 |  |  |  | 总磷（以P计） | 2022-04-28 | 0.20 | mg/L | 0.5 |  | 是 | 否
2022 | 04 | 28 | 00 | 广东省 | 汕尾市 | 城区 | 汕尾粤海环保有限公司 | 污水处理厂 | 4620¦污水处理及其再生利用 | 水环境 | 2022-06-13 | 汕尾粤海环保有限公司（汕尾高新区红草园区综合污水处理厂）(DW001) | 国家标准 | 城镇污水处理厂污染物排放标准[国标](GB18918-2002) | （表2）部分一类污染物最高允许排放浓度（日均值） |  |  |  | 总砷 | 2022-04-28 | <0.008 | mg/L | 0.1 |  | 是 | 否
2022 | 04 | 28 | 00 | 广东省 | 汕尾市 | 城区 | 汕尾粤海环保有限公司 | 污水处理厂 | 4620¦污水处理及其再生利用 | 水环境 | 2022-06-13 | 汕尾粤海环保有限公司（汕尾高新区红草园区综合污水处理厂）(DW001) | 地方标准 | 广东省水污染排放限值标准(DB44/26—2001) | 表4 第二类污染物最高允许排放浓度 (第二时段),一级标准,城镇二级污水处理厂 |  |  |  | 化学需氧量 | 2022-04-28 | 17 | mg/L | 40 |  | 是 | 否
2022 | 04 | 28 | 00 | 广东省 | 汕尾市 | 城区 | 汕尾粤海环保有限公司 | 污水处理厂 | 4620¦污水处理及其再生利用 | 水环境 | 2022-06-13 | 汕尾粤海环保有限公司（汕尾高新区红草园区综合污水处理厂）(DW001) | 国家标准 | 城镇污水处理厂污染物排放标准[国标](GB18918-2002) | （表1）基本控制项目最高允许排放浓度（日均值）,一级标准（水温＞12℃或≤12℃）,A标准,通用 |  |  |  | 氨氮（NH3-N） | 2022-04-28 | 0.073 | mg/L | 5;8 |  | 是 | 否
2022 | 04 | 28 | 00 | 广东省 | 汕尾市 | 城区 | 汕尾粤海环保有限公司 | 污水处理厂 | 4620¦污水处理及其再生利用 | 水环境 | 2022-06-13 | 汕尾粤海环保有限公司（汕尾高新区红草园区综合污水处理厂）(DW001) | 国家标准 | 城镇污水处理厂污染物排放标准[国标](GB18918-2002) | （表2）部分一类污染物最高允许排放浓度（日均值） |  |  |  | 总铬 | 2022-04-28 | <0.002 | mg/L | 0.1 |  | 是 | 否
2022 | 04 | 28 | 00 | 广东省 | 汕尾市 | 城区 | 汕尾粤海环保有限公司 | 污水处理厂 | 4620¦污水处理及其再生利用 | 水环境 | 2022-06-13 | 汕尾粤海环保有限公司（汕尾高新区红草园区综合污水处理厂）(DW001) | 国家标准 | 城镇污水处理厂污染物排放标准[国标](GB18918-2002) | （表2）部分一类污染物最高允许排放浓度（日均值） |  |  |  | 六价铬 | 2022-04-28 | <0.004 | mg/L | 0.05 |  | 是 | 否
2022 | 04 | 28 | 00 | 广东省 | 汕尾市 | 城区 | 汕尾粤海环保有限公司 | 污水处理厂 | 4620¦污水处理及其再生利用 | 水环境 | 2022-06-13 | 汕尾粤海环保有限公司（汕尾高新区红草园区综合污水处理厂）(DW001) | 国家标准 | 城镇污水处理厂污染物排放标准[国标](GB18918-2002) | （表1）基本控制项目最高允许排放浓度（日均值）,一级标准（水温＞12℃或≤12℃）,A标准,通用 |  |  |  | 色度 | 2022-04-28 | 4 | 倍 | 30 |  | 是 | 否
2022 | 04 | 07 | 00 | 广东省 | 汕尾市 | 海丰县 | 海丰县广业环保有限公司（海丰县城污水处理厂） | 污水处理厂 | 4620¦污水处理及其再生利用 | 水环境 | 2022-06-11 | 处理后排污口(DW001) | 国家标准 | 城镇污水处理厂污染物排放标准[国标](GB18918-2002) | （表1）基本控制项目最高允许排放浓度（日均值）,一级标准（水温＞12℃或≤12℃）,A标准,2006年1月1日后建设 | 99.8 |  |  | 总磷（以P计） | 2022-04-07 | 0.33 | mg/L | 0.5 |  | 是 | 否
2022 | 04 | 07 | 00 | 广东省 | 汕尾市 | 海丰县 | 海丰县广业环保有限公司（海丰县城污水处理厂） | 污水处理厂 | 4620¦污水处理及其再生利用 | 水环境 | 2022-06-11 | 处理后排污口(DW001) | 国家标准 | 城镇污水处理厂污染物排放标准[国标](GB18918-2002) | （表2）部分一类污染物最高允许排放浓度（日均值） | 99.8 |  |  | 总镉 | 2022-04-07 | 0.0006 | mg/L | 0.01 |  | 是 | 否
2022 | 04 | 07 | 00 | 广东省 | 汕尾市 | 海丰县 | 海丰县广业环保有限公司（海丰县城污水处理厂） | 污水处理厂 | 4620¦污水处理及其再生利用 | 水环境 | 2022-06-11 | 处理后排污口(DW001) | 地方标准 | 广东省水污染排放限值标准(DB44/26—2001) | 表4 第二类污染物最高允许排放浓度 (第二时段),一级标准,城镇二级污水处理厂 | 99.8 |  |  | 化学需氧量 | 2022-04-07 | 25 | mg/L | 40 |  | 是 | 否
2022 | 04 | 07 | 00 | 广东省 | 汕尾市 | 海丰县 | 海丰县广业环保有限公司（海丰县城污水处理厂） | 污水处理厂 | 4620¦污水处理及其再生利用 | 水环境 | 2022-06-11 | 处理后排污口(DW001) | 国家标准 | 城镇污水处理厂污染物排放标准[国标](GB18918-2002) | （表1）基本控制项目最高允许排放浓度（日均值）,一级标准（水温＞12℃或≤12℃）,A标准,通用 | 99.8 |  |  | 色度 | 2022-04-07 | 2 | 倍 | 30 |  | 是 | 否
2022 | 04 | 07 | 00 | 广东省 | 汕尾市 | 海丰县 | 海丰县广业环保有限公司（海丰县城污水处理厂） | 污水处理厂 | 4620¦污水处理及其再生利用 | 水环境 | 2022-06-11 | 处理后排污口(DW001) | 国家标准 | 城镇污水处理厂污染物排放标准[国标](GB18918-2002) | （表2）部分一类污染物最高允许排放浓度（日均值） | 99.8 |  |  | 总砷 | 2022-04-07 | <0.008 | mg/L | 0.1 |  | 是 | 否
2022 | 04 | 07 | 00 | 广东省 | 汕尾市 | 海丰县 | 海丰县广业环保有限公司（海丰县城污水处理厂） | 污水处理厂 | 4620¦污水处理及其再生利用 | 水环境 | 2022-06-11 | 处理后排污口(DW001) | 国家标准 | 城镇污水处理厂污染物排放标准[国标](GB18918-2002) | （表1）基本控制项目最高允许排放浓度（日均值）,一级标准（水温＞12℃或≤12℃）,A标准,通用 | 99.8 |  |  | 氨氮（NH3-N） | 2022-04-07 | 0.694 | mg/L | 5;8 |  | 是 | 否
2022 | 04 | 07 | 00 | 广东省 | 汕尾市 | 海丰县 | 海丰县广业环保有限公司（海丰县城污水处理厂） | 污水处理厂 | 4620¦污水处理及其再生利用 | 水环境 | 2022-06-11 | 处理后排污口(DW001) | 国家标准 | 城镇污水处理厂污染物排放标准[国标](GB18918-2002) | （表1）基本控制项目最高允许排放浓度（日均值）,一级标准（水温＞12℃或≤12℃）,A标准,通用 | 99.8 |  |  | pH值 | 2022-04-07 | 6.3 | 无量纲 | 9 | 6 | 是 | 否
2022 | 04 | 07 | 00 | 广东省 | 汕尾市 | 海丰县 | 海丰县广业环保有限公司（海丰县城污水处理厂） | 污水处理厂 | 4620¦污水处理及其再生利用 | 水环境 | 2022-06-11 | 处理后排污口(DW001) | 国家标准 | 城镇污水处理厂污染物排放标准[国标](GB18918-2002) | （表2）部分一类污染物最高允许排放浓度（日均值） | 99.8 |  |  | 总铬 | 2022-04-07 | 0.004 | mg/L | 0.1 |  | 是 | 否
2022 | 04 | 07 | 00 | 广东省 | 汕尾市 | 海丰县 | 海丰县广业环保有限公司（海丰县城污水处理厂） | 污水处理厂 | 4620¦污水处理及其再生利用 | 水环境 | 2022-06-11 | 处理后排污口(DW001) | 国家标准 | 城镇污水处理厂污染物排放标准[国标](GB18918-2002) | （表2）部分一类污染物最高允许排放浓度（日均值） | 99.8 |  |  | 总铅 | 2022-04-07 | <0.003 | mg/L | 0.1 |  | 是 | 否
2022 | 04 | 07 | 00 | 广东省 | 汕尾市 | 海丰县 | 海丰县广业环保有限公司（海丰县城污水处理厂） | 污水处理厂 | 4620¦污水处理及其再生利用 | 水环境 | 2022-06-11 | 处理后排污口(DW001) | 国家标准 | 城镇污水处理厂污染物排放标准[国标](GB18918-2002) | （表2）部分一类污染物最高允许排放浓度（日均值） | 99.8 |  |  | 六价铬 | 2022-04-07 | <0.004 | mg/L | 0.05 |  | 是 | 否
2022 | 04 | 25 | 00 | 广东省 | 汕尾市 | 海丰县 | 海丰县彭湃纪念医院 | 其他企业 | 411¦日用杂品制造 | 水环境 | 2022-07-04 | 0001(DW001) | 国家标准 | 医疗机构水污染物排放标准(GB18466-2005) | （表2）综合医疗机构和其他医疗机构水污染物排放限值（日均值）,采用其他消毒方式,排放标准 |  |  |  | 色度 | 2022-04-25 | 6 | mg/L | 30 |  | 是 | 否
2022 | 04 | 25 | 00 | 广东省 | 汕尾市 | 海丰县 | 海丰县彭湃纪念医院 | 其他企业 | 411¦日用杂品制造 | 水环境 | 2022-07-04 | 0001(DW001) | 国家标准 | 医疗机构水污染物排放标准(GB18466-2005) | （表2）综合医疗机构和其他医疗机构水污染物排放限值（日均值）,采用其他消毒方式,预处理标准 |  |  |  | 悬浮物 | 2022-04-25 | 15 | mg/L | 60 |  | 是 | 否
2022 | 04 | 25 | 00 | 广东省 | 汕尾市 | 海丰县 | 海丰县彭湃纪念医院 | 其他企业 | 411¦日用杂品制造 | 水环境 | 2022-07-04 | 0001(DW001) | 国家标准 | 医疗机构水污染物排放标准(GB18466-2005) | （表2）综合医疗机构和其他医疗机构水污染物排放限值（日均值）,采用其他消毒方式,预处理标准 |  |  |  | 粪大肠菌群 | 2022-04-25 | 4700 | 个/L | 5000 |  | 是 | 否
2022 | 04 | 25 | 00 | 广东省 | 汕尾市 | 海丰县 | 海丰县彭湃纪念医院 | 其他企业 | 411¦日用杂品制造 | 水环境 | 2022-07-04 | 0001(DW001) | 国家标准 | 医疗机构水污染物排放标准(GB18466-2005) | （表2）综合医疗机构和其他医疗机构水污染物排放限值（日均值）,采用其他消毒方式,预处理标准 |  |  |  | 五日生化需氧量 | 2022-04-25 | 6.2 | mg/L | 100 |  | 是 | 否
2022 | 04 | 25 | 00 | 广东省 | 汕尾市 | 海丰县 | 海丰县彭湃纪念医院 | 其他企业 | 411¦日用杂品制造 | 水环境 | 2022-07-04 | 0001(DW001) | 国家标准 | 医疗机构水污染物排放标准(GB18466-2005) | （表2）综合医疗机构和其他医疗机构水污染物排放限值（日均值）,采用其他消毒方式,预处理标准 |  |  |  | pH值 | 2022-04-25 | 7.8 | 无量纲 | 9 | 6 | 是 | 否
2022 | 04 | 25 | 00 | 广东省 | 汕尾市 | 海丰县 | 海丰县彭湃纪念医院 | 其他企业 | 411¦日用杂品制造 | 水环境 | 2022-07-04 | 0001(DW001) | 国家标准 | 医疗机构水污染物排放标准(GB18466-2005) | （表2）综合医疗机构和其他医疗机构水污染物排放限值（日均值）,采用其他消毒方式,预处理标准 |  |  |  | 阴离子表面活性剂（LAS） | 2022-04-25 | 0.05 | mg/L | 10 |  | 是 | 否
2022 | 04 | 25 | 00 | 广东省 | 汕尾市 | 海丰县 | 海丰县彭湃纪念医院 | 其他企业 | 411¦日用杂品制造 | 水环境 | 2022-07-04 | 0001(DW001) | 地方标准 | 医疗机构水污染物排放标准(GB/18466-2005) | 综合医疗机构和其他医疗机构水污染物排放限值 |  |  |  | 总氰化物 | 2022-04-25 | 0.004 | mg/L | 0.5 |  | 是 | 否
2022 | 04 | 25 | 00 | 广东省 | 汕尾市 | 海丰县 | 海丰县彭湃纪念医院 | 其他企业 | 411¦日用杂品制造 | 水环境 | 2022-07-04 | 0001(DW001) | 国家标准 | 医疗机构水污染物排放标准(GB18466-2005) | （表2）综合医疗机构和其他医疗机构水污染物排放限值（日均值）,采用其他消毒方式,预处理标准 |  |  |  | 动植物油 | 2022-04-25 | 0.34 | mg/L | 20 |  | 是 | 否
2022 | 04 | 25 | 00 | 广东省 | 汕尾市 | 海丰县 | 海丰县彭湃纪念医院 | 其他企业 | 411¦日用杂品制造 | 水环境 | 2022-07-04 | 0001(DW001) | [6 empty] | 总余氯 | 2022-04-25 | 0.05 | mg/L |  |  | 否
2022 | 04 | 25 | 00 | 广东省 | 汕尾市 | 海丰县 | 海丰县彭湃纪念医院 | 其他企业 | 411¦日用杂品制造 | 水环境 | 2022-07-04 | 0001(DW001) | 国家标准 | 医疗机构水污染物排放标准(GB18466-2005) | （表2）综合医疗机构和其他医疗机构水污染物排放限值（日均值）,采用其他消毒方式,预处理标准 |  |  |  | 化学需氧量 | 2022-04-25 | 28 | mg/L | 250 |  | 是 | 否
2022 | 04 | 25 | 00 | 广东省 | 汕尾市 | 海丰县 | 海丰县彭湃纪念医院 | 其他企业 | 411¦日用杂品制造 | 水环境 | 2022-07-04 | 0001(DW001) | 国家标准 | 医疗机构水污染物排放标准(GB18466-2005) | （表2）综合医疗机构和其他医疗机构水污染物排放限值（日均值）,采用其他消毒方式,预处理标准 |  |  |  | 挥发酚 | 2022-04-25 | 0.0004 | mg/L | 1.0 |  | 是 | 否
2022 | 04 | 25 | 00 | 广东省 | 汕尾市 | 海丰县 | 海丰县彭湃纪念医院 | 其他企业 | 411¦日用杂品制造 | 水环境 | 2022-07-04 | 0001(DW001) | 国家标准 | 医疗机构水污染物排放标准(GB18466-2005) | （表2）综合医疗机构和其他医疗机构水污染物排放限值（日均值）,采用其他消毒方式,预处理标准 |  |  |  | 石油类 | 2022-04-25 | 0.99 | mg/L | 20 |  | 是 | 否
2022 | 04 | 25 | 00 | 广东省 | 汕尾市 | 海丰县 | 海丰县彭湃纪念医院 | 其他企业 | 411¦日用杂品制造 | 水环境 | 2022-07-04 | 0001(DW001) | [6 empty] | 氨氮（NH3-N） | 2022-04-25 | 19.8 | mg/L |  |  | 否
2022 | 04 | 08 | 00 | 广东省 | 汕尾市 | 陆河县 | 河口镇污水处理厂 | 污水处理厂 | 4620¦污水处理及其再生利用 | 水环境 | 2022-06-14 | 污水处理厂出水口 | 国家标准 | 城镇污水处理厂污染物排放标准[国标](GB18918-2002) | （表1）基本控制项目最高允许排放浓度（日均值）,一级标准（水温＞12℃或≤12℃）,A标准,通用 |  |  |  | 色度 | 2022-04-08 | 5 | 倍 | 30 |  | 是 | 否
2022 | 04 | 08 | 00 | 广东省 | 汕尾市 | 陆河县 | 河口镇污水处理厂 | 污水处理厂 | 4620¦污水处理及其再生利用 | 水环境 | 2022-06-14 | 污水处理厂出水口 | 国家标准 | 城镇污水处理厂污染物排放标准[国标](GB18918-2002) | （表1）基本控制项目最高允许排放浓度（日均值）,一级标准（水温＞12℃或≤12℃）,A标准,通用 |  |  |  | 氨氮（NH3-N） | 2022-04-08 | 0.492 | mg/L | 5;8 |  | 是 | 否
2022 | 04 | 08 | 00 | 广东省 | 汕尾市 | 陆河县 | 河口镇污水处理厂 | 污水处理厂 | 4620¦污水处理及其再生利用 | 水环境 | 2022-06-14 | 污水处理厂出水口 | 国家标准 | 城镇污水处理厂污染物排放标准[国标](GB18918-2002) | （表2）部分一类污染物最高允许排放浓度（日均值） |  |  |  | 总砷 | 2022-04-08 | 0.0010 | mg/L | 0.1 |  | 是 | 否
2022 | 04 | 08 | 00 | 广东省 | 汕尾市 | 陆河县 | 河口镇污水处理厂 | 污水处理厂 | 4620¦污水处理及其再生利用 | 水环境 | 2022-06-14 | 污水处理厂出水口 | 国家标准 | 城镇污水处理厂污染物排放标准[国标](GB18918-2002) | （表1）基本控制项目最高允许排放浓度（日均值）,一级标准（水温＞12℃或≤12℃）,A标准,通用 |  |  |  | 动植物油 | 2022-04-08 | 0.08 | mg/L | 1 |  | 是 | 否
2022 | 04 | 08 | 00 | 广东省 | 汕尾市 | 陆河县 | 河口镇污水处理厂 | 污水处理厂 | 4620¦污水处理及其再生利用 | 水环境 | 2022-06-14 | 污水处理厂出水口 | 地方标准 | 广东省水污染排放限值标准(DB44/26—2001) | 表2 第二类污染物最高允许排放浓度 (第一时段),一级标准,城镇二级污水处理厂 |  |  |  | 化学需氧量 | 2022-04-08 | 21 | mg/L | 40 |  | 是 | 否
2022 | 04 | 08 | 00 | 广东省 | 汕尾市 | 陆河县 | 河口镇污水处理厂 | 污水处理厂 | 4620¦污水处理及其再生利用 | 水环境 | 2022-06-14 | 污水处理厂出水口 | 国家标准 | 城镇污水处理厂污染物排放标准[国标](GB18918-2002) | （表1）基本控制项目最高允许排放浓度（日均值）,一级标准（水温＞12℃或≤12℃）,A标准,通用 |  |  |  | 石油类 | 2022-04-08 | 0.12 | mg/L | 1 |  | 是 | 否
2022 | 04 | 08 | 00 | 广东省 | 汕尾市 | 陆河县 | 河口镇污水处理厂 | 污水处理厂 | 4620¦污水处理及其再生利用 | 水环境 | 2022-06-14 | 污水处理厂出水口 | 国家标准 | 城镇污水处理厂污染物排放标准[国标](GB18918-2002) | （表2）部分一类污染物最高允许排放浓度（日均值） |  |  |  | 总铬 | 2022-04-08 | <0.03 | mg/L | 0.1 |  | 是 | 否
2022 | 04 | 08 | 00 | 广东省 | 汕尾市 | 陆河县 | 河口镇污水处理厂 | 污水处理厂 | 4620¦污水处理及其再生利用 | 水环境 | 2022-06-14 | 污水处理厂出水口 | 国家标准 | 城镇污水处理厂污染物排放标准[国标](GB18918-2002) | （表1）基本控制项目最高允许排放浓度（日均值）,一级标准（水温＞12℃或≤12℃）,A标准,通用 |  |  |  | 悬浮物 | 2022-04-08 | 6 | mg/L | 10 |  | 是 | 否
2022 | 04 | 08 | 00 | 广东省 | 汕尾市 | 陆河县 | 河口镇污水处理厂 | 污水处理厂 | 4620¦污水处理及其再生利用 | 水环境 | 2022-06-14 | 污水处理厂出水口 | 国家标准 | 城镇污水处理厂污染物排放标准[国标](GB18918-2002) | （表1）基本控制项目最高允许排放浓度（日均值）,一级标准（水温＞12℃或≤12℃）,A标准,通用 |  |  |  | 总汞 | 2022-04-08 | 0.00046 | mg/L | 0.001 |  | 是 | 否
2022 | 04 | 08 | 00 | 广东省 | 汕尾市 | 陆河县 | 河口镇污水处理厂 | 污水处理厂 | 4620¦污水处理及其再生利用 | 水环境 | 2022-06-14 | 污水处理厂出水口 | 国家标准 | 城镇污水处理厂污染物排放标准[国标](GB18918-2002) | （表1）基本控制项目最高允许排放浓度（日均值）,一级标准（水温＞12℃或≤12℃）,A标准,通用 |  |  |  | 阴离子表面活性剂 | 2022-04-08 | <0.05 | mg/L | 0.5 |  | 是 | 否
2022 | 04 | 08 | 00 | 广东省 | 汕尾市 | 陆河县 | 河口镇污水处理厂 | 污水处理厂 | 4620¦污水处理及其再生利用 | 水环境 | 2022-06-14 | 污水处理厂出水口 | 国家标准 | 城镇污水处理厂污染物排放标准[国标](GB18918-2002) | （表1）基本控制项目最高允许排放浓度（日均值）,一级标准（水温＞12℃或≤12℃）,A标准,通用 |  |  |  | pH值 | 2022-04-08 | 8.1 | 无量纲 | 9 | 6 | 是 | 否
2022 | 04 | 08 | 00 | 广东省 | 汕尾市 | 陆河县 | 河口镇污水处理厂 | 污水处理厂 | 4620¦污水处理及其再生利用 | 水环境 | 2022-06-14 | 污水处理厂出水口 | 国家标准 | 城镇污水处理厂污染物排放标准[国标](GB18918-2002) | （表2）部分一类污染物最高允许排放浓度（日均值） |  |  |  | 总镉 | 2022-04-08 | <0.001 | mg/L | 0.01 |  | 是 | 否
2022 | 04 | 08 | 00 | 广东省 | 汕尾市 | 陆河县 | 河口镇污水处理厂 | 污水处理厂 | 4620¦污水处理及其再生利用 | 水环境 | 2022-06-14 | 污水处理厂出水口 | 国家标准 | 城镇污水处理厂污染物排放标准[国标](GB18918-2002) | （表1）基本控制项目最高允许排放浓度（日均值）,一级标准（水温＞12℃或≤12℃）,A标准,2006年1月1日后建设 |  |  |  | 总磷（以P计） | 2022-04-08 | 0.24 | mg/L | 0.5 |  | 是 | 否
2022 | 04 | 08 | 00 | 广东省 | 汕尾市 | 陆河县 | 河口镇污水处理厂 | 污水处理厂 | 4620¦污水处理及其再生利用 | 水环境 | 2022-06-14 | 污水处理厂出水口 | 国家标准 | 城镇污水处理厂污染物排放标准[国标](GB18918-2002) | （表1）基本控制项目最高允许排放浓度（日均值）,一级标准（水温＞12℃或≤12℃）,A标准,通用 |  |  |  | 五日生化需氧量 | 2022-04-08 | 4.4 | mg/L | 10 |  | 是 | 否
2022 | 04 | 08 | 00 | 广东省 | 汕尾市 | 陆河县 | 河口镇污水处理厂 | 污水处理厂 | 4620¦污水处理及其再生利用 | 水环境 | 2022-06-14 | 污水处理厂出水口 | 国家标准 | 城镇污水处理厂污染物排放标准[国标](GB18918-2002) | （表2）部分一类污染物最高允许排放浓度（日均值） |  |  |  | 六价铬 | 2022-04-08 | <0.004 | mg/L | 0.05 |  | 是 | 否
2022 | 04 | 08 | 00 | 广东省 | 汕尾市 | 陆河县 | 河口镇污水处理厂 | 污水处理厂 | 4620¦污水处理及其再生利用 | 水环境 | 2022-06-14 | 污水处理厂出水口 | 国家标准 | 城镇污水处理厂污染物排放标准[国标](GB18918-2002) | （表1）基本控制项目最高允许排放浓度（日均值）,一级标准（水温＞12℃或≤12℃）,A标准,通用 |  |  |  | 烷基汞 | 2022-04-08 | <0.00001 | mg/L | 0 |  | 是 | 否
2022 | 04 | 08 | 00 | 广东省 | 汕尾市 | 陆河县 | 河口镇污水处理厂 | 污水处理厂 | 4620¦污水处理及其再生利用 | 水环境 | 2022-06-14 | 污水处理厂出水口 | 国家标准 | 城镇污水处理厂污染物排放标准[国标](GB18918-2002) | （表1）基本控制项目最高允许排放浓度（日均值）,一级标准（水温＞12℃或≤12℃）,A标准,通用 |  |  |  | 粪大肠菌群数 | 2022-04-08 | 240 | 个/L | 1000 |  | 是 | 否
2022 | 04 | 08 | 00 | 广东省 | 汕尾市 | 陆河县 | 河口镇污水处理厂 | 污水处理厂 | 4620¦污水处理及其再生利用 | 水环境 | 2022-06-14 | 污水处理厂出水口 | 国家标准 | 城镇污水处理厂污染物排放标准[国标](GB18918-2002) | （表1）基本控制项目最高允许排放浓度（日均值）,一级标准（水温＞12℃或≤12℃）,A标准,通用 |  |  |  | 总氮（以N计） | 2022-04-08 | 3.28 | mg/L | 15 |  | 是 | 否
2022 | 04 | 08 | 00 | 广东省 | 汕尾市 | 陆河县 | 河口镇污水处理厂 | 污水处理厂 | 4620¦污水处理及其再生利用 | 水环境 | 2022-06-14 | 污水处理厂出水口 | 国家标准 | 城镇污水处理厂污染物排放标准[国标](GB18918-2002) | （表2）部分一类污染物最高允许排放浓度（日均值） |  |  |  | 总铅 | 2022-04-08 | <0.01 | mg/L | 0.1 |  | 是 | 否
2022 | 04 | 27 | 00 | 广东省 | 汕尾市 | 陆河县 | 陆河县城大坪水质净化厂 | 污水处理厂 | 4620¦污水处理及其再生利用 | 水环境 | 2022-06-13 | 陆河县城大坪水质净化厂 | 地方标准 | 广东省水污染排放限值标准(DB44/26—2001) | 表4 第二类污染物最高允许排放浓度 (第二时段),一级标准,城镇二级污水处理厂 | 93.1 |  |  | 化学需氧量 | 2022-04-27 | 19 | mg/L | 40 |  | 是 | 否
2022 | 04 | 27 | 00 | 广东省 | 汕尾市 | 陆河县 | 陆河县城大坪水质净化厂 | 污水处理厂 | 4620¦污水处理及其再生利用 | 水环境 | 2022-06-13 | 陆河县城大坪水质净化厂 | 国家标准 | 城镇污水处理厂污染物排放标准[国标](GB18918-2002) | （表1）基本控制项目最高允许排放浓度（日均值）,一级标准（水温＞12℃或≤12℃）,A标准,2006年1月1日后建设 | 93.1 |  |  | 总磷（以P计） | 2022-04-27 | 0.27 | mg/L | 0.5 |  | 是 | 否
2022 | 04 | 27 | 00 | 广东省 | 汕尾市 | 陆河县 | 陆河县城大坪水质净化厂 | 污水处理厂 | 4620¦污水处理及其再生利用 | 水环境 | 2022-06-13 | 陆河县城大坪水质净化厂 | 国家标准 | 城镇污水处理厂污染物排放标准[国标](GB18918-2002) | （表1）基本控制项目最高允许排放浓度（日均值）,一级标准（水温＞12℃或≤12℃）,A标准,通用 | 93.1 |  |  | 氨氮（NH3-N） | 2022-04-27 | 0.050 | mg/L | 5;8 |  | 是 | 否
2022 | 04 | 27 | 00 | 广东省 | 汕尾市 | 陆河县 | 陆河县城大坪水质净化厂 | 污水处理厂 | 4620¦污水处理及其再生利用 | 水环境 | 2022-06-13 | 陆河县城大坪水质净化厂 | 国家标准 | 城镇污水处理厂污染物排放标准[国标](GB18918-2002) | （表2）部分一类污染物最高允许排放浓度（日均值） | 93.1 |  |  | 六价铬 | 2022-04-27 | <0.004 | mg/L | 0.05 |  | 是 | 否
2022 | 04 | 27 | 00 | 广东省 | 汕尾市 | 陆河县 | 陆河县城大坪水质净化厂 | 污水处理厂 | 4620¦污水处理及其再生利用 | 水环境 | 2022-06-13 | 陆河县城大坪水质净化厂 | 国家标准 | 城镇污水处理厂污染物排放标准[国标](GB18918-2002) | （表1）基本控制项目最高允许排放浓度（日均值）,一级标准（水温＞12℃或≤12℃）,B标准,通用 | 93.1 |  |  | pH值 | 2022-04-27 | 6.3 | 无量纲 | 9 | 6 | 是 | 否
2022 | 04 | 27 | 00 | 广东省 | 汕尾市 | 陆河县 | 陆河县城大坪水质净化厂 | 污水处理厂 | 4620¦污水处理及其再生利用 | 水环境 | 2022-06-13 | 陆河县城大坪水质净化厂 | 国家标准 | 城镇污水处理厂污染物排放标准[国标](GB18918-2002) | （表2）部分一类污染物最高允许排放浓度（日均值） | 93.1 |  |  | 总砷 | 2022-04-27 | <0.008 | mg/L | 0.1 |  | 是 | 否
2022 | 04 | 27 | 00 | 广东省 | 汕尾市 | 陆河县 | 陆河县城大坪水质净化厂 | 污水处理厂 | 4620¦污水处理及其再生利用 | 水环境 | 2022-06-13 | 陆河县城大坪水质净化厂 | 国家标准 | 城镇污水处理厂污染物排放标准[国标](GB18918-2002) | （表2）部分一类污染物最高允许排放浓度（日均值） | 93.1 |  |  | 总镉 | 2022-04-27 | <0.0004 | mg/L | 0.01 |  | 是 | 否
2022 | 04 | 27 | 00 | 广东省 | 汕尾市 | 陆河县 | 陆河县城大坪水质净化厂 | 污水处理厂 | 4620¦污水处理及其再生利用 | 水环境 | 2022-06-13 | 陆河县城大坪水质净化厂 | 国家标准 | 城镇污水处理厂污染物排放标准[国标](GB18918-2002) | （表2）部分一类污染物最高允许排放浓度（日均值） | 93.1 |  |  | 总铅 | 2022-04-27 | <0.003 | mg/L | 0.1 |  | 是 | 否
2022 | 04 | 27 | 00 | 广东省 | 汕尾市 | 陆河县 | 陆河县城大坪水质净化厂 | 污水处理厂 | 4620¦污水处理及其再生利用 | 水环境 | 2022-06-13 | 陆河县城大坪水质净化厂 | 国家标准 | 城镇污水处理厂污染物排放标准[国标](GB18918-2002) | （表1）基本控制项目最高允许排放浓度（日均值）,一级标准（水温＞12℃或≤12℃）,B标准,通用 | 93.1 |  |  | 色度 | 2022-04-27 | 3 | 倍 | 30 |  | 是 | 否
2022 | 04 | 27 | 00 | 广东省 | 汕尾市 | 陆河县 | 陆河县城大坪水质净化厂 | 污水处理厂 | 4620¦污水处理及其再生利用 | 水环境 | 2022-06-13 | 陆河县城大坪水质净化厂 | 国家标准 | 城镇污水处理厂污染物排放标准[国标](GB18918-2002) | （表2）部分一类污染物最高允许排放浓度（日均值） | 93.1 |  |  | 总铬 | 2022-04-27 | 0.003 | mg/L | 0.1 |  | 是 | 否
2022 | 05 | 26 | 00 | 广东省 | 汕尾市 | 陆丰市 | 陆丰市第二人民医院 | 其他企业 | 8411¦综合医院 | 其他 | 2022-09-09 | 污水排放口(DW001) | 国家标准 | 医疗机构水污染物排放标准(GB18466-2005) | （表2）综合医疗机构和其他医疗机构水污染物排放限值（日均值）,含氯消毒剂,消毒接触池的接触时间大于等于1小时，接触池出口,预处理标准 |  |  |  | 五日生化需氧量 | 2022-05-26 | 8.8 | mg/L | 100 |  | 是 | 否
2022 | 05 | 26 | 00 | 广东省 | 汕尾市 | 陆丰市 | 陆丰市第二人民医院 | 其他企业 | 8411¦综合医院 | 其他 | 2022-09-09 | 污水排放口(DW001) | 国家标准 | 医疗机构水污染物排放标准(GB18466-2005) | （表2）综合医疗机构和其他医疗机构水污染物排放限值（日均值）,含氯消毒剂,消毒接触池的接触时间大于等于1小时，接触池出口,预处理标准 |  |  |  | 石油类 | 2022-05-26 | 0.13 | mg/L | 20 |  | 是 | 否
2022 | 05 | 26 | 00 | 广东省 | 汕尾市 | 陆丰市 | 陆丰市第二人民医院 | 其他企业 | 8411¦综合医院 | 其他 | 2022-09-09 | 污水排放口(DW001) | 国家标准 | 医疗机构水污染物排放标准(GB18466-2005) | （表2）综合医疗机构和其他医疗机构水污染物排放限值（日均值）,含氯消毒剂,消毒接触池的接触时间大于等于1小时，接触池出口,预处理标准 |  |  |  | 动植物油 | 2022-05-26 | <0.06 | mg/L | 20 |  | 是 | 否
2022 | 05 | 26 | 00 | 广东省 | 汕尾市 | 陆丰市 | 陆丰市第二人民医院 | 其他企业 | 8411¦综合医院 | 其他 | 2022-09-09 | 污水排放口(DW001) | 国家标准 | 医疗机构水污染物排放标准(GB18466-2005) | （表2）综合医疗机构和其他医疗机构水污染物排放限值（日均值）,含氯消毒剂,消毒接触池的接触时间大于等于1小时，接触池出口,预处理标准 |  |  |  | 氰化物（总氰化合物） | 2022-05-26 | <0.004 | mg/L | 0.5 |  | 是 | 否
2022 | 05 | 26 | 00 | 广东省 | 汕尾市 | 陆丰市 | 陆丰市第二人民医院 | 其他企业 | 8411¦综合医院 | 其他 | 2022-09-09 | 污水排放口(DW001) | 国家标准 | 医疗机构水污染物排放标准(GB18466-2005) | （表2）综合医疗机构和其他医疗机构水污染物排放限值（日均值）,含氯消毒剂,消毒接触池的接触时间大于等于1小时，接触池出口,预处理标准 |  |  |  | 挥发酚 | 2022-05-26 | <0.01 | mg/L | 1.0 |  | 是 | 否
2022 | 05 | 26 | 00 | 广东省 | 汕尾市 | 陆丰市 | 陆丰市第二人民医院 | 其他企业 | 8411¦综合医院 | 其他 | 2022-09-09 | 污水排放口(DW001) | 国家标准 | 医疗机构水污染物排放标准(GB18466-2005) | （表2）综合医疗机构和其他医疗机构水污染物排放限值（日均值）,含氯消毒剂,消毒接触池的接触时间大于等于1小时，接触池出口,预处理标准 |  |  |  | 总余氯 | 2022-05-26 | 3.2 | mg/L | 8 | 2 | 是 | 否
2022 | 05 | 26 | 00 | 广东省 | 汕尾市 | 陆丰市 | 陆丰市第二人民医院 | 其他企业 | 8411¦综合医院 | 其他 | 2022-09-09 | 污水排放口(DW001) | 国家标准 | 医疗机构水污染物排放标准(GB18466-2005) | （表2）综合医疗机构和其他医疗机构水污染物排放限值（日均值）,含氯消毒剂,消毒接触池的接触时间大于等于1小时，接触池出口,预处理标准 |  |  |  | 阴离子表面活性剂（LAS） | 2022-05-26 | 0.201 | mg/L | 10 |  | 是 | 否
2022 | 05 | 26 | 00 | 广东省 | 汕尾市 | 陆丰市 | 陆丰市第二人民医院 | 其他企业 | 8411¦综合医院 | 其他 | 2022-09-09 | 污水排放口(DW001) | 国家标准 | 医疗机构水污染物排放标准(GB18466-2005) | （表2）综合医疗机构和其他医疗机构水污染物排放限值（日均值）,含氯消毒剂,消毒接触池的接触时间大于等于1小时，接触池出口,预处理标准 |  |  |  | 粪大肠菌群数 | 2022-05-26 | <20 | MPN/L | 5000 |  | 是 | 否
2022 | 04 | 07 | 00 | 广东省 | 汕尾市 | 陆丰市 | 陆丰市广业环保有限公司 | 污水处理厂 | 4620¦污水处理及其再生利用 | 水环境 | 2022-06-11 | 处理后排污口 | 国家标准 | 城镇污水处理厂污染物排放标准[国标](GB18918-2002) | （表2）部分一类污染物最高允许排放浓度（日均值） |  |  |  | 总铅 | 2022-04-07 | <0.003 | mg/L | 0.1 |  | 是 | 否
2022 | 04 | 07 | 00 | 广东省 | 汕尾市 | 陆丰市 | 陆丰市广业环保有限公司 | 污水处理厂 | 4620¦污水处理及其再生利用 | 水环境 | 2022-06-11 | 处理后排污口 | 国家标准 | 城镇污水处理厂污染物排放标准[国标](GB18918-2002) | （表1）基本控制项目最高允许排放浓度（日均值）,一级标准（水温＞12℃或≤12℃）,A标准,通用 |  |  |  | 氨氮（NH3-N） | 2022-04-07 | 0.350 | mg/L | 5;8 |  | 是 | 否
2022 | 04 | 07 | 00 | 广东省 | 汕尾市 | 陆丰市 | 陆丰市广业环保有限公司 | 污水处理厂 | 4620¦污水处理及其再生利用 | 水环境 | 2022-06-11 | 处理后排污口 | 国家标准 | 城镇污水处理厂污染物排放标准[国标](GB18918-2002) | （表1）基本控制项目最高允许排放浓度（日均值）,一级标准（水温＞12℃或≤12℃）,A标准,2006年1月1日后建设 |  |  |  | 总磷（以P计） | 2022-04-07 | 0.17 | mg/L | 0.5 |  | 是 | 否
2022 | 04 | 07 | 00 | 广东省 | 汕尾市 | 陆丰市 | 陆丰市广业环保有限公司 | 污水处理厂 | 4620¦污水处理及其再生利用 | 水环境 | 2022-06-11 | 处理后排污口 | 国家标准 | 城镇污水处理厂污染物排放标准[国标](GB18918-2002) | （表1）基本控制项目最高允许排放浓度（日均值）,一级标准（水温＞12℃或≤12℃）,B标准,通用 |  |  |  | pH值 | 2022-04-07 | 6.4 | 无量纲 | 9 | 6 | 是 | 否
2022 | 04 | 07 | 00 | 广东省 | 汕尾市 | 陆丰市 | 陆丰市广业环保有限公司 | 污水处理厂 | 4620¦污水处理及其再生利用 | 水环境 | 2022-06-11 | 处理后排污口 | 国家标准 | 城镇污水处理厂污染物排放标准[国标](GB18918-2002) | （表1）基本控制项目最高允许排放浓度（日均值）,一级标准（水温＞12℃或≤12℃）,B标准,通用 |  |  |  | 色度 | 2022-04-07 | 2 | 倍 | 30 |  | 是 | 否
2022 | 04 | 07 | 00 | 广东省 | 汕尾市 | 陆丰市 | 陆丰市广业环保有限公司 | 污水处理厂 | 4620¦污水处理及其再生利用 | 水环境 | 2022-06-11 | 处理后排污口 | 国家标准 | 城镇污水处理厂污染物排放标准[国标](GB18918-2002) | （表2）部分一类污染物最高允许排放浓度（日均值） |  |  |  | 总镉 | 2022-04-07 | <0.0004 | mg/L | 0.01 |  | 是 | 否
2022 | 04 | 07 | 00 | 广东省 | 汕尾市 | 陆丰市 | 陆丰市广业环保有限公司 | 污水处理厂 | 4620¦污水处理及其再生利用 | 水环境 | 2022-06-11 | 处理后排污口 | 国家标准 | 城镇污水处理厂污染物排放标准[国标](GB18918-2002) | （表2）部分一类污染物最高允许排放浓度（日均值） |  |  |  | 总铬 | 2022-04-07 | <0.002 | mg/L | 0.1 |  | 是 | 否
2022 | 04 | 07 | 00 | 广东省 | 汕尾市 | 陆丰市 | 陆丰市广业环保有限公司 | 污水处理厂 | 4620¦污水处理及其再生利用 | 水环境 | 2022-06-11 | 处理后排污口 | 国家标准 | 城镇污水处理厂污染物排放标准[国标](GB18918-2002) | （表2）部分一类污染物最高允许排放浓度（日均值） |  |  |  | 总砷 | 2022-04-07 | <0.008 | mg/L | 0.1 |  | 是 | 否
2022 | 04 | 07 | 00 | 广东省 | 汕尾市 | 陆丰市 | 陆丰市广业环保有限公司 | 污水处理厂 | 4620¦污水处理及其再生利用 | 水环境 | 2022-06-11 | 处理后排污口 | 地方标准 | 广东省水污染排放限值标准(DB44/26—2001) | 表2 第二类污染物最高允许排放浓度 (第一时段),一级标准,城镇二级污水处理厂 |  |  |  | 化学需氧量 | 2022-04-07 | 22 | mg/L | 40 |  | 是 | 否
2022 | 04 | 07 | 00 | 广东省 | 汕尾市 | 陆丰市 | 陆丰市广业环保有限公司 | 污水处理厂 | 4620¦污水处理及其再生利用 | 水环境 | 2022-06-11 | 处理后排污口 | 国家标准 | 城镇污水处理厂污染物排放标准[国标](GB18918-2002) | （表2）部分一类污染物最高允许排放浓度（日均值） |  |  |  | 六价铬 | 2022-04-07 | <0.004 | mg/L | 0.05 |  | 是 | 否
2022 | 05 | 26 | 00 | 广东省 | 汕尾市 | 陆丰市 | 陆丰市甲子铭豪水务有限公司 | 污水处理厂 | 4620¦污水处理及其再生利用 | 水环境 | 2022-09-09 | 污水处理设施(DW001) | 国家标准 | 城镇污水处理厂污染物排放标准[国标](GB18918-2002) | （表1）基本控制项目最高允许排放浓度（日均值）,一级标准（水温＞12℃或≤12℃）,A标准,通用 |  |  |  | 阴离子表面活性剂 | 2022-05-26 | <0.05 | mg/L | 0.5 |  | 是 | 否
2022 | 05 | 26 | 00 | 广东省 | 汕尾市 | 陆丰市 | 陆丰市甲子铭豪水务有限公司 | 污水处理厂 | 4620¦污水处理及其再生利用 | 水环境 | 2022-09-09 | 污水处理设施(DW001) | 国家标准 | 城镇污水处理厂污染物排放标准[国标](GB18918-2002) | （表1）基本控制项目最高允许排放浓度（日均值）,一级标准（水温＞12℃或≤12℃）,A标准,通用 |  |  |  | 动植物油 | 2022-05-26 | <0.06 | mg/L | 1 |  | 是 | 否
2022 | 05 | 26 | 00 | 广东省 | 汕尾市 | 陆丰市 | 陆丰市甲子铭豪水务有限公司 | 污水处理厂 | 4620¦污水处理及其再生利用 | 水环境 | 2022-09-09 | 污水处理设施(DW001) | 国家标准 | 城镇污水处理厂污染物排放标准[国标](GB18918-2002) | （表1）基本控制项目最高允许排放浓度（日均值）,一级标准（水温＞12℃或≤12℃）,A标准,通用 |  |  |  | pH值 | 2022-05-26 | 7.3 | 无量纲 | 9 | 6 | 是 | 否
2022 | 05 | 26 | 00 | 广东省 | 汕尾市 | 陆丰市 | 陆丰市甲子铭豪水务有限公司 | 污水处理厂 | 4620¦污水处理及其再生利用 | 水环境 | 2022-09-09 | 污水处理设施(DW001) | 国家标准 | 城镇污水处理厂污染物排放标准[国标](GB18918-2002) | A标准 |  |  | 25.1 | 氨氮（NH3-N） | 2022-05-26 | 0.481 | mg/L | 5 |  | 是 | 否
2022 | 05 | 26 | 00 | 广东省 | 汕尾市 | 陆丰市 | 陆丰市甲子铭豪水务有限公司 | 污水处理厂 | 4620¦污水处理及其再生利用 | 水环境 | 2022-09-09 | 污水处理设施(DW001) | 国家标准 | 城镇污水处理厂污染物排放标准[国标](GB18918-2002) | （表1）基本控制项目最高允许排放浓度（日均值）,一级标准（水温＞12℃或≤12℃）,A标准,通用 |  |  |  | 石油类 | 2022-05-26 | 0.10 | mg/L | 1 |  | 是 | 否
2022 | 05 | 26 | 00 | 广东省 | 汕尾市 | 陆丰市 | 陆丰市甲子铭豪水务有限公司 | 污水处理厂 | 4620¦污水处理及其再生利用 | 水环境 | 2022-09-09 | 污水处理设施(DW001) | 国家标准 | 城镇污水处理厂污染物排放标准[国标](GB18918-2002) | （表1）基本控制项目最高允许排放浓度（日均值）,一级标准（水温＞12℃或≤12℃）,A标准,通用 |  |  |  | 色度 | 2022-05-26 | 3 | 倍 | 30 |  | 是 | 否
2022 | 05 | 26 | 00 | 广东省 | 汕尾市 | 陆丰市 | 陆丰市甲子铭豪水务有限公司 | 污水处理厂 | 4620¦污水处理及其再生利用 | 水环境 | 2022-09-09 | 污水处理设施(DW001) | 地方标准 | 广东省水污染排放限值标准(DB44/26—2001) | 表2 第二类污染物最高允许排放浓度 (第一时段),一级标准,城镇二级污水处理厂 |  |  |  | 化学需氧量 | 2022-05-26 | 13 | mg/L | 40 |  | 是 | 否
2022 | 05 | 26 | 00 | 广东省 | 汕尾市 | 陆丰市 | 陆丰市甲子铭豪水务有限公司 | 污水处理厂 | 4620¦污水处理及其再生利用 | 水环境 | 2022-09-09 | 污水处理设施(DW001) | 国家标准 | 城镇污水处理厂污染物排放标准[国标](GB18918-2002) | （表1）基本控制项目最高允许排放浓度（日均值）,一级标准（水温＞12℃或≤12℃）,A标准,通用 |  |  |  | 五日生化需氧量 | 2022-05-26 | 2.8 | mg/L | 10 |  | 是 | 否
2022 | 05 | 26 | 00 | 广东省 | 汕尾市 | 陆丰市 | 陆丰市甲子铭豪水务有限公司 | 污水处理厂 | 4620¦污水处理及其再生利用 | 水环境 | 2022-09-09 | 污水处理设施(DW001) | 国家标准 | 城镇污水处理厂污染物排放标准[国标](GB18918-2002) | （表1）基本控制项目最高允许排放浓度（日均值）,一级标准（水温＞12℃或≤12℃）,A标准,通用 |  |  |  | 总氮（以N计） | 2022-05-26 | 7.62 | mg/L | 15 |  | 是 | 否
2022 | 05 | 26 | 00 | 广东省 | 汕尾市 | 陆丰市 | 陆丰市甲子铭豪水务有限公司 | 污水处理厂 | 4620¦污水处理及其再生利用 | 水环境 | 2022-09-09 | 污水处理设施(DW001) | 国家标准 | 城镇污水处理厂污染物排放标准[国标](GB18918-2002) | （表1）基本控制项目最高允许排放浓度（日均值）,一级标准（水温＞12℃或≤12℃）,A标准,通用 |  |  |  | 悬浮物 | 2022-05-26 | 6 | mg/L | 10 |  | 是 | 否
2022 | 05 | 26 | 00 | 广东省 | 汕尾市 | 陆丰市 | 陆丰市甲子铭豪水务有限公司 | 污水处理厂 | 4620¦污水处理及其再生利用 | 水环境 | 2022-09-09 | 污水处理设施(DW001) | 国家标准 | 城镇污水处理厂污染物排放标准[国标](GB18918-2002) | （表1）基本控制项目最高允许排放浓度（日均值）,一级标准（水温＞12℃或≤12℃）,A标准,2006年1月1日后建设 |  |  |  | 总磷（以P计） | 2022-05-26 | 0.20 | mg/L | 0.5 |  | 是 | 否
2022 | 05 | 26 | 00 | 广东省 | 汕尾市 | 陆丰市 | 陆丰市人民医院 | 其他企业 | 8411¦综合医院 | 水环境 | 2022-09-09 | 医院综合废水排放口(DW001) | 国家标准 | 医疗机构水污染物排放标准(GB18466-2005) | （表2）综合医疗机构和其他医疗机构水污染物排放限值（日均值）,含氯消毒剂,消毒接触池的接触时间大于等于1小时，接触池出口,预处理标准 |  |  |  | 阴离子表面活性剂（LAS） | 2022-05-26 | <0.05 | mg/L | 10 |  | 是 | 否
2022 | 05 | 26 | 00 | 广东省 | 汕尾市 | 陆丰市 | 陆丰市人民医院 | 其他企业 | 8411¦综合医院 | 水环境 | 2022-09-09 | 医院综合废水排放口(DW001) | 国家标准 | 医疗机构水污染物排放标准(GB18466-2005) | （表2）综合医疗机构和其他医疗机构水污染物排放限值（日均值）,含氯消毒剂,消毒接触池的接触时间大于等于1小时，接触池出口,预处理标准 |  |  |  | 总余氯 | 2022-05-26 | <0.03 | mg/L | 8 | 2 | 是 | 否
2022 | 05 | 26 | 00 | 广东省 | 汕尾市 | 陆丰市 | 陆丰市人民医院 | 其他企业 | 8411¦综合医院 | 水环境 | 2022-09-09 | 医院综合废水排放口(DW001) | 国家标准 | 医疗机构水污染物排放标准(GB18466-2005) | （表2）综合医疗机构和其他医疗机构水污染物排放限值（日均值）,含氯消毒剂,消毒接触池的接触时间大于等于1小时，接触池出口,预处理标准 |  |  |  | 粪大肠菌群数 | 2022-05-26 | 4300 | MPN/L | 5000 |  | 是 | 否
2022 | 05 | 26 | 00 | 广东省 | 汕尾市 | 陆丰市 | 陆丰市人民医院 | 其他企业 | 8411¦综合医院 | 水环境 | 2022-09-09 | 医院综合废水排放口(DW001) | 国家标准 | 医疗机构水污染物排放标准(GB18466-2005) | （表2）综合医疗机构和其他医疗机构水污染物排放限值（日均值）,含氯消毒剂,消毒接触池的接触时间大于等于1小时，接触池出口,预处理标准 |  |  |  | 氰化物（总氰化合物） | 2022-05-26 | <0.004 | mg/L | 0.5 |  | 是 | 否
2022 | 05 | 26 | 00 | 广东省 | 汕尾市 | 陆丰市 | 陆丰市人民医院 | 其他企业 | 8411¦综合医院 | 水环境 | 2022-09-09 | 医院综合废水排放口(DW001) | 国家标准 | 医疗机构水污染物排放标准(GB18466-2005) | （表2）综合医疗机构和其他医疗机构水污染物排放限值（日均值）,含氯消毒剂,消毒接触池的接触时间大于等于1小时，接触池出口,预处理标准 |  |  |  | 石油类 | 2022-05-26 | 0.08 | mg/L | 20 |  | 是 | 否
2022 | 05 | 26 | 00 | 广东省 | 汕尾市 | 陆丰市 | 陆丰市人民医院 | 其他企业 | 8411¦综合医院 | 水环境 | 2022-09-09 | 医院综合废水排放口(DW001) | 国家标准 | 医疗机构水污染物排放标准(GB18466-2005) | （表2）综合医疗机构和其他医疗机构水污染物排放限值（日均值）,含氯消毒剂,消毒接触池的接触时间大于等于1小时，接触池出口,预处理标准 |  |  |  | 五日生化需氧量 | 2022-05-26 | 4.8 | mg/L | 100 |  | 是 | 否
2022 | 05 | 26 | 00 | 广东省 | 汕尾市 | 陆丰市 | 陆丰市人民医院 | 其他企业 | 8411¦综合医院 | 水环境 | 2022-09-09 | 医院综合废水排放口(DW001) | 国家标准 | 医疗机构水污染物排放标准(GB18466-2005) | （表2）综合医疗机构和其他医疗机构水污染物排放限值（日均值）,含氯消毒剂,消毒接触池的接触时间大于等于1小时，接触池出口,预处理标准 |  |  |  | 动植物油 | 2022-05-26 | <0.06 | mg/L | 20 |  | 是 | 否
2022 | 05 | 26 | 00 | 广东省 | 汕尾市 | 陆丰市 | 陆丰市人民医院 | 其他企业 | 8411¦综合医院 | 水环境 | 2022-09-09 | 医院综合废水排放口(DW001) | 国家标准 | 医疗机构水污染物排放标准(GB18466-2005) | （表2）综合医疗机构和其他医疗机构水污染物排放限值（日均值）,含氯消毒剂,消毒接触池的接触时间大于等于1小时，接触池出口,预处理标准 |  |  |  | 挥发酚 | 2022-05-26 | <0.01 | mg/L | 1.0 |  | 是 | 否
2022 | 05 | 26 | 00 | 广东省 | 汕尾市 | 陆丰市 | 陆丰市碣石铭豪污水处理有限公司 | 污水处理厂 | 4620¦污水处理及其再生利用 | 水环境 | 2022-09-09 | 污水排放口 | 国家标准 | 城镇污水处理厂污染物排放标准[国标](GB18918-2002) | （表1）基本控制项目最高允许排放浓度（日均值）,一级标准（水温＞12℃或≤12℃）,A标准,通用 |  |  |  | 动植物油 | 2022-05-26 | <0.06 | mg/L | 1 |  | 是 | 否
2022 | 05 | 26 | 00 | 广东省 | 汕尾市 | 陆丰市 | 陆丰市碣石铭豪污水处理有限公司 | 污水处理厂 | 4620¦污水处理及其再生利用 | 水环境 | 2022-09-09 | 污水排放口 | 国家标准 | 城镇污水处理厂污染物排放标准[国标](GB18918-2002) | （表1）基本控制项目最高允许排放浓度（日均值）,一级标准（水温＞12℃或≤12℃）,A标准,通用 |  |  |  | 总氮（以N计） | 2022-05-26 | 9.03 | mg/L | 15 |  | 是 | 否
2022 | 05 | 26 | 00 | 广东省 | 汕尾市 | 陆丰市 | 陆丰市碣石铭豪污水处理有限公司 | 污水处理厂 | 4620¦污水处理及其再生利用 | 水环境 | 2022-09-09 | 污水排放口 | 地方标准 | 广东省水污染排放限值标准(DB44/26—2001) | 表2 第二类污染物最高允许排放浓度 (第一时段),一级标准,城镇二级污水处理厂 |  |  |  | 化学需氧量 | 2022-05-26 | 11 | mg/L | 40 |  | 是 | 否
2022 | 05 | 26 | 00 | 广东省 | 汕尾市 | 陆丰市 | 陆丰市碣石铭豪污水处理有限公司 | 污水处理厂 | 4620¦污水处理及其再生利用 | 水环境 | 2022-09-09 | 污水排放口 | 国家标准 | 城镇污水处理厂污染物排放标准[国标](GB18918-2002) | （表1）基本控制项目最高允许排放浓度（日均值）,一级标准（水温＞12℃或≤12℃）,A标准,通用 |  |  |  | pH值 | 2022-05-26 | 7.1 | 无量纲 | 9 | 6 | 是 | 否
2022 | 05 | 26 | 00 | 广东省 | 汕尾市 | 陆丰市 | 陆丰市碣石铭豪污水处理有限公司 | 污水处理厂 | 4620¦污水处理及其再生利用 | 水环境 | 2022-09-09 | 污水排放口 | 国家标准 | 城镇污水处理厂污染物排放标准[国标](GB18918-2002) | （表1）基本控制项目最高允许排放浓度（日均值）,一级标准（水温＞12℃或≤12℃）,A标准,通用 |  |  |  | 悬浮物 | 2022-05-26 | 7 | mg/L | 10 |  | 是 | 否
2022 | 05 | 26 | 00 | 广东省 | 汕尾市 | 陆丰市 | 陆丰市碣石铭豪污水处理有限公司 | 污水处理厂 | 4620¦污水处理及其再生利用 | 水环境 | 2022-09-09 | 污水排放口 | 国家标准 | 城镇污水处理厂污染物排放标准[国标](GB18918-2002) | （表1）基本控制项目最高允许排放浓度（日均值）,一级标准（水温＞12℃或≤12℃）,A标准,通用 |  |  | 25.8 | 氨氮（NH3-N） | 2022-05-26 | 0.174 | mg/L | 5;8 |  | 是 | 否
2022 | 05 | 26 | 00 | 广东省 | 汕尾市 | 陆丰市 | 陆丰市碣石铭豪污水处理有限公司 | 污水处理厂 | 4620¦污水处理及其再生利用 | 水环境 | 2022-09-09 | 污水排放口 | 国家标准 | 城镇污水处理厂污染物排放标准[国标](GB18918-2002) | （表1）基本控制项目最高允许排放浓度（日均值）,一级标准（水温＞12℃或≤12℃）,A标准,通用 |  |  |  | 阴离子表面活性剂 | 2022-05-26 | <0.05 | mg/L | 0.5 |  | 是 | 否
2022 | 05 | 26 | 00 | 广东省 | 汕尾市 | 陆丰市 | 陆丰市碣石铭豪污水处理有限公司 | 污水处理厂 | 4620¦污水处理及其再生利用 | 水环境 | 2022-09-09 | 污水排放口 | 国家标准 | 城镇污水处理厂污染物排放标准[国标](GB18918-2002) | （表1）基本控制项目最高允许排放浓度（日均值）,一级标准（水温＞12℃或≤12℃）,A标准,通用 |  |  |  | 石油类 | 2022-05-26 | 0.09 | mg/L | 1 |  | 是 | 否
2022 | 05 | 26 | 00 | 广东省 | 汕尾市 | 陆丰市 | 陆丰市碣石铭豪污水处理有限公司 | 污水处理厂 | 4620¦污水处理及其再生利用 | 水环境 | 2022-09-09 | 污水排放口 | 国家标准 | 城镇污水处理厂污染物排放标准[国标](GB18918-2002) | （表1）基本控制项目最高允许排放浓度（日均值）,一级标准（水温＞12℃或≤12℃）,A标准,2006年1月1日后建设 |  |  |  | 总磷（以P计） | 2022-05-26 | 0.28 | mg/L | 0.5 |  | 是 | 否
2022 | 05 | 26 | 00 | 广东省 | 汕尾市 | 陆丰市 | 陆丰市碣石铭豪污水处理有限公司 | 污水处理厂 | 4620¦污水处理及其再生利用 | 水环境 | 2022-09-09 | 污水排放口 | 国家标准 | 城镇污水处理厂污染物排放标准[国标](GB18918-2002) | （表1）基本控制项目最高允许排放浓度（日均值）,一级标准（水温＞12℃或≤12℃）,A标准,通用 |  |  |  | 色度 | 2022-05-26 | 3 | 倍 | 30 |  | 是 | 否
2022 | 05 | 26 | 00 | 广东省 | 汕尾市 | 陆丰市 | 陆丰市碣石铭豪污水处理有限公司 | 污水处理厂 | 4620¦污水处理及其再生利用 | 水环境 | 2022-09-09 | 污水排放口 | 国家标准 | 城镇污水处理厂污染物排放标准[国标](GB18918-2002) | （表1）基本控制项目最高允许排放浓度（日均值）,一级标准（水温＞12℃或≤12℃）,A标准,通用 |  |  |  | 五日生化需氧量 | 2022-05-26 | 1.9 | mg/L | 10 |  | 是 | 否
2022 | 04 | 07 | 00 | 广东省 | 汕尾市 |  | 汕尾市红海湾开发区广业环保有限公司 | 污水处理厂 | 4620¦污水处理及其再生利用 |  | 2022-06-13 | 处理后排污口(DW001) | 国家标准 | 城镇污水处理厂污染物排放标准[国标](GB18918-2002) | （表2）部分一类污染物最高允许排放浓度（日均值） |  |  |  | 总铬 | 2022-04-07 | <0.002 | mg/L | 0.1 |  | 是 | 否
2022 | 04 | 07 | 00 | 广东省 | 汕尾市 |  | 汕尾市红海湾开发区广业环保有限公司 | 污水处理厂 | 4620¦污水处理及其再生利用 |  | 2022-06-13 | 处理后排污口(DW001) | 国家标准 | 城镇污水处理厂污染物排放标准[国标](GB18918-2002) | （表2）部分一类污染物最高允许排放浓度（日均值） |  |  |  | 总铅 | 2022-04-07 | <0.003 | mg/L | 0.1 |  | 是 | 否
2022 | 04 | 07 | 00 | 广东省 | 汕尾市 |  | 汕尾市红海湾开发区广业环保有限公司 | 污水处理厂 | 4620¦污水处理及其再生利用 |  | 2022-06-13 | 处理后排污口(DW001) | 国家标准 | 城镇污水处理厂污染物排放标准[国标](GB18918-2002) | （表1）基本控制项目最高允许排放浓度（日均值）,一级标准（水温＞12℃或≤12℃）,A标准,通用 |  |  |  | pH值 | 2022-04-07 | 7.2 | 无量纲 | 9 | 6 | 是 | 否
2022 | 04 | 07 | 00 | 广东省 | 汕尾市 |  | 汕尾市红海湾开发区广业环保有限公司 | 污水处理厂 | 4620¦污水处理及其再生利用 |  | 2022-06-13 | 处理后排污口(DW001) | 地方标准 | 广东省水污染排放限值标准(DB44/26—2001) | 表2 第二类污染物最高允许排放浓度 (第一时段),一级标准,城镇二级污水处理厂 |  |  |  | 化学需氧量 | 2022-04-07 | 16 | mg/L | 40 |  | 是 | 否
2022 | 04 | 07 | 00 | 广东省 | 汕尾市 |  | 汕尾市红海湾开发区广业环保有限公司 | 污水处理厂 | 4620¦污水处理及其再生利用 |  | 2022-06-13 | 处理后排污口(DW001) | 国家标准 | 城镇污水处理厂污染物排放标准[国标](GB18918-2002) | （表1）基本控制项目最高允许排放浓度（日均值）,一级标准（水温＞12℃或≤12℃）,A标准,通用 |  |  |  | 色度 | 2022-04-07 | 3 | 倍 | 30 |  | 是 | 否
2022 | 04 | 07 | 00 | 广东省 | 汕尾市 |  | 汕尾市红海湾开发区广业环保有限公司 | 污水处理厂 | 4620¦污水处理及其再生利用 |  | 2022-06-13 | 处理后排污口(DW001) | 国家标准 | 城镇污水处理厂污染物排放标准[国标](GB18918-2002) | （表1）基本控制项目最高允许排放浓度（日均值）,一级标准（水温＞12℃或≤12℃）,A标准,2006年1月1日后建设 |  |  |  | 总磷（以P计） | 2022-04-07 | 0.20 | mg/L | 0.5 |  | 是 | 否
2022 | 04 | 07 | 00 | 广东省 | 汕尾市 |  | 汕尾市红海湾开发区广业环保有限公司 | 污水处理厂 | 4620¦污水处理及其再生利用 |  | 2022-06-13 | 处理后排污口(DW001) | 国家标准 | 城镇污水处理厂污染物排放标准[国标](GB18918-2002) | A标准 |  |  |  | 氨氮（NH3-N） | 2022-04-07 | 0.352 | mg/L | 5 |  | 是 | 否
2022 | 04 | 07 | 00 | 广东省 | 汕尾市 |  | 汕尾市红海湾开发区广业环保有限公司 | 污水处理厂 | 4620¦污水处理及其再生利用 |  | 2022-06-13 | 处理后排污口(DW001) | 国家标准 | 城镇污水处理厂污染物排放标准[国标](GB18918-2002) | （表2）部分一类污染物最高允许排放浓度（日均值） |  |  |  | 六价铬 | 2022-04-07 | <0.004 | mg/L | 0.05 |  | 是 | 否
2022 | 04 | 07 | 00 | 广东省 | 汕尾市 |  | 汕尾市红海湾开发区广业环保有限公司 | 污水处理厂 | 4620¦污水处理及其再生利用 |  | 2022-06-13 | 处理后排污口(DW001) | 国家标准 | 城镇污水处理厂污染物排放标准[国标](GB18918-2002) | （表2）部分一类污染物最高允许排放浓度（日均值） |  |  |  | 总镉 | 2022-04-07 | <0.0004 | mg/L | 0.01 |  | 是 | 否
2022 | 04 | 07 | 00 | 广东省 | 汕尾市 |  | 汕尾市红海湾开发区广业环保有限公司 | 污水处理厂 | 4620¦污水处理及其再生利用 |  | 2022-06-13 | 处理后排污口(DW001) | 国家标准 | 城镇污水处理厂污染物排放标准[国标](GB18918-2002) | （表2）部分一类污染物最高允许排放浓度（日均值） |  |  |  | 总砷 | 2022-04-07 | <0.008 | mg/L | 0.1 |  | 是 | 否