## 废气排放
监督性监测废气排放数据
监测年 | 监测月 | 监测日 | 监测时 | 省 | 市 | 县 | 企业名称 | 企业类别 | 行业类别 | 名录类别 | 报送日期 | 监测点名称 | 排放标准类型 | 排放标准名称 | 标准条目 | 废气生产负荷 | 废气流量 | 废气温度 | 废气湿度 | 废气含氧量 | 废气流速 | 监测项目名称 | 项目监测日期 | 废气实测结果 | 废气折算结果 | 取值单位 | 排放上限 | 排放下限 | 是否有评价限值 | 是否超标 | 超标倍数
2022 | 04 | 19 | 00 | 广东省 | 汕尾市 | 陆丰市 | 陆丰宝丽华新能源电力有限公司 | 工业企业 | 4411¦火力发电 |  | 2022-08-31 | 2#机组锅炉烟囱采样口(2#) | 国家标准 | 火电厂大气污染物排放标准(GB13223-2011) | （表2）大气污染物特别排放限值,烟囱或烟道,燃煤锅炉 | [6 empty] | 烟尘 | 2022-04-19 | 9 | <20 | mg/m3 | 20 |  | 是 | 否
2022 | 04 | 19 | 00 | 广东省 | 汕尾市 | 陆丰市 | 陆丰宝丽华新能源电力有限公司 | 工业企业 | 4411¦火力发电 |  | 2022-08-31 | 2#机组烟囱排放口(2#) | 国家标准 | 火电厂大气污染物排放标准(GB13223-2011) | （表1）火力发电锅炉及燃汽轮机组大气污染物排放浓度限值,烟囱排放口,燃煤锅炉，以油、气体为燃料的锅炉或燃汽轮机组 | [6 empty] | 烟气黑度（林格曼黑度，级） | 2022-04-19 | <1 | <1 | 级 | 1 |  | 是 | 否
2022 | 04 | 19 | 00 | 广东省 | 汕尾市 | 陆丰市 | 陆丰宝丽华新能源电力有限公司 | 工业企业 | 4411¦火力发电 |  | 2022-08-31 | 1#机组锅炉烟囱采样口(2#) |  | 火电厂大气污染物排放标准(GB-13223-2011) | 大气污染物特别排放限值,燃煤锅炉 | [6 empty] | 烟尘 | 2022-04-19 | 9 | <20 | mg/m3 | 20 |  | 是 | 否
2022 | 04 | 19 | 00 | 广东省 | 汕尾市 | 陆丰市 | 陆丰宝丽华新能源电力有限公司 | 工业企业 | 4411¦火力发电 |  | 2022-08-31 | 1#机组锅炉烟囱采样口(2#) | 国家标准 | 火电厂大气污染物排放标准(GB13223-2011) | （表2）大气污染物特别排放限值,烟囱或烟道,燃煤锅炉 | [6 empty] | 氮氧化物 | 2022-04-19 | 40 | 37 | mg/m3 | 100 |  | 是 | 否
2022 | 04 | 19 | 00 | 广东省 | 汕尾市 | 陆丰市 | 陆丰宝丽华新能源电力有限公司 | 工业企业 | 4411¦火力发电 |  | 2022-08-31 | 1#机组烟囱排放口(2#) | 国家标准 | 火电厂大气污染物排放标准(GB13223-2011) | （表1）火力发电锅炉及燃汽轮机组大气污染物排放浓度限值,烟囱排放口,燃煤锅炉，以油、气体为燃料的锅炉或燃汽轮机组 | [6 empty] | 烟气黑度（林格曼黑度，级） | 2022-04-19 | <1 | <1 | 级 | 1 |  | 是 | 否
2022 | 04 | 19 | 00 | 广东省 | 汕尾市 | 陆丰市 | 陆丰宝丽华新能源电力有限公司 | 工业企业 | 4411¦火力发电 |  | 2022-08-31 | 2#机组锅炉烟囱采样口(2#) | 国家标准 | 火电厂大气污染物排放标准(GB13223-2011) | （表2）大气污染物特别排放限值,烟囱或烟道,燃煤锅炉 | [6 empty] | 氮氧化物 | 2022-04-19 | 33 | 32 | mg/m3 | 100 |  | 是 | 否
2022 | 05 | 31 | 00 | 广东省 | 汕尾市 | 陆丰市 | 陆丰粤丰环保电力有限公司 | 固废处置厂 | 4417-1¦生物质能发电-生活垃圾焚烧发电 | 大气环境 | 2022-10-17 | 生活垃圾焚烧发电工序3#炉废气排放口(3#) | 国家标准 | 生活垃圾焚烧污染控制标准(GB18485-2014) | （表4）生活垃圾焚烧排放烟气中污染物限值,1小时均值 |  | 93234 | 155.3 | 21.7 | 7.8 | 16.9 | 氮氧化物 | 2022-05-31 | 179 | 136 | mg/m3 | 300 |  | 是 | 否
2022 | 05 | 31 | 00 | 广东省 | 汕尾市 | 陆丰市 | 陆丰粤丰环保电力有限公司 | 固废处置厂 | 4417-1¦生物质能发电-生活垃圾焚烧发电 | 大气环境 | 2022-10-17 | 3号炉烟气采样口(3#) | 国家标准 | 生活垃圾焚烧污染控制标准(GB18485-2014) | （表4）生活垃圾焚烧排放烟气中污染物限值,测定均值 |  | 90835 | 155.3 | 21.7 | 7.8 | 16.9 | 锑，砷，铅，铬，钴，铜，锰，镍及其化合物（以Sb+As+Pb+Cr+Co+Cu+Mn+Ni计） | 2022-05-31 | 0.197 | 0.149 | mg/m3 | 1.0 |  | 是 | 否
2022 | 05 | 31 | 00 | 广东省 | 汕尾市 | 陆丰市 | 陆丰粤丰环保电力有限公司 | 固废处置厂 | 4417-1¦生物质能发电-生活垃圾焚烧发电 | 大气环境 | 2022-10-17 | 1号炉烟气采样口(1#) | 国家标准 | 生活垃圾焚烧污染控制标准(GB18485-2014) | （表4）生活垃圾焚烧排放烟气中污染物限值,测定均值 |  | 82132 | 145.8 | 21.3 | 6.9 | 13.2 | 锑，砷，铅，铬，钴，铜，锰，镍及其化合物（以Sb+As+Pb+Cr+Co+Cu+Mn+Ni计） | 2022-05-31 | 0.0565 | 0.0401 | mg/m3 | 1.0 |  | 是 | 否
2022 | 05 | 31 | 00 | 广东省 | 汕尾市 | 陆丰市 | 陆丰粤丰环保电力有限公司 | 固废处置厂 | 4417-1¦生物质能发电-生活垃圾焚烧发电 | 大气环境 | 2022-10-17 | 生活垃圾焚烧发电工序1#炉废气排放口(DA001) | 国家标准 | 生活垃圾焚烧污染控制标准(GB18485-2014) | （表2）新建生活垃圾焚烧排放烟气中一氧化碳浓度限值,1小时均值 |  | 76730 | 145.8 | 21.3 | 6.9 | 13.2 | 一氧化碳 | 2022-05-31 | <3 | <3 | mg/m3 | 100 |  | 是 | 否
2022 | 05 | 31 | 00 | 广东省 | 汕尾市 | 陆丰市 | 陆丰粤丰环保电力有限公司 | 固废处置厂 | 4417-1¦生物质能发电-生活垃圾焚烧发电 | 大气环境 | 2022-10-17 | 生活垃圾焚烧发电工序3#炉废气排放口(3#) | 国家标准 | 生活垃圾焚烧污染控制标准(GB18485-2014) | （表4）生活垃圾焚烧排放烟气中污染物限值,测定均值 |  | 91662 | 155.3 | 21.7 | 7.8 | 16.9 | 汞及其化合物 | 2022-05-31 | <0.003 | <0.003 | mg/m3 | 0.05 |  | 是 | 否
2022 | 05 | 31 | 00 | 广东省 | 汕尾市 | 陆丰市 | 陆丰粤丰环保电力有限公司 | 固废处置厂 | 4417-1¦生物质能发电-生活垃圾焚烧发电 | 大气环境 | 2022-10-17 | 生活垃圾焚烧发电工序1#炉废气排放口(DA001) | 国家标准 | 生活垃圾焚烧污染控制标准(GB18485-2014) | （表4）生活垃圾焚烧排放烟气中污染物限值,24小时均值 |  | 76730 | 145.8 | 21.3 | 6.9 | 13.2 | 氮氧化物 | 2022-05-31 | 221 | 157 | mg/m3 | 300 |  | 是 | 否
2022 | 05 | 31 | 00 | 广东省 | 汕尾市 | 陆丰市 | 陆丰粤丰环保电力有限公司 | 固废处置厂 | 4417-1¦生物质能发电-生活垃圾焚烧发电 | 大气环境 | 2022-10-17 | 生活垃圾焚烧发电工序1#炉废气排放口(DA001) | 国家标准 | 生活垃圾焚烧污染控制标准(GB18485-2014) | （表4）生活垃圾焚烧排放烟气中污染物限值,1小时均值 |  | 76730 | 145.8 | 21.3 | 6.9 | 13.2 | 二氧化硫 | 2022-05-31 | <3 | <3 | mg/m3 | 100 |  | 是 | 否
2022 | 05 | 31 | 00 | 广东省 | 汕尾市 | 陆丰市 | 陆丰粤丰环保电力有限公司 | 固废处置厂 | 4417-1¦生物质能发电-生活垃圾焚烧发电 | 大气环境 | 2022-10-17 | 生活垃圾焚烧发电工序1#炉废气排放口(DA001) | 国家标准 | 生活垃圾焚烧污染控制标准(GB18485-2014) | （表4）生活垃圾焚烧排放烟气中污染物限值,1小时均值 |  | 81216 | 145.8 | 21.3 | 6.9 | 13.2 | 氯化氢 | 2022-05-31 | 4.09 | 2.90 | mg/m3 | 60 |  | 是 | 否
2022 | 05 | 31 | 00 | 广东省 | 汕尾市 | 陆丰市 | 陆丰粤丰环保电力有限公司 | 固废处置厂 | 4417-1¦生物质能发电-生活垃圾焚烧发电 | 大气环境 | 2022-10-17 | 生活垃圾焚烧发电工序3#炉废气排放口(3#) | 国家标准 | 生活垃圾焚烧污染控制标准(GB18485-2014) | （表4）生活垃圾焚烧排放烟气中污染物限值,1小时均值 |  | 93234 | 155.3 | 21.7 | 7.8 | 16.9 | 二氧化硫 | 2022-05-31 | <3 | <3 | mg/m3 | 100 |  | 是 | 否
2022 | 05 | 31 | 00 | 广东省 | 汕尾市 | 陆丰市 | 陆丰粤丰环保电力有限公司 | 固废处置厂 | 4417-1¦生物质能发电-生活垃圾焚烧发电 | 大气环境 | 2022-10-17 | 生活垃圾焚烧发电工序3#炉废气排放口(3#) | 国家标准 | 生活垃圾焚烧污染控制标准(GB18485-2014) | （表4）生活垃圾焚烧排放烟气中污染物限值,1小时均值 |  | 90404 | 155.3 | 21.7 | 7.8 | 16.9 | 氯化氢 | 2022-05-31 | 4.31 | 3.27 | mg/m3 | 60 |  | 是 | 否
2022 | 05 | 31 | 00 | 广东省 | 汕尾市 | 陆丰市 | 陆丰粤丰环保电力有限公司 | 固废处置厂 | 4417-1¦生物质能发电-生活垃圾焚烧发电 | 大气环境 | 2022-10-17 | 生活垃圾焚烧发电工序1#炉废气排放口(DA001) | 国家标准 | 生活垃圾焚烧污染控制标准(GB18485-2014) | （表4）生活垃圾焚烧排放烟气中污染物限值,1小时均值 |  | 76730 | 145.8 | 21.3 | 6.9 | 13.2 | 颗粒物 | 2022-05-31 | <20 | <20 | mg/m3 | 30 |  | 是 | 否
2022 | 05 | 31 | 00 | 广东省 | 汕尾市 | 陆丰市 | 陆丰粤丰环保电力有限公司 | 固废处置厂 | 4417-1¦生物质能发电-生活垃圾焚烧发电 | 大气环境 | 2022-10-17 | 生活垃圾焚烧发电工序3#炉废气排放口(3#) | 国家标准 | 生活垃圾焚烧污染控制标准(GB18485-2014) | （表4）生活垃圾焚烧排放烟气中污染物限值,1小时均值 |  | 93234 | 155.3 | 21.7 | 7.8 | 16.9 | 颗粒物 | 2022-05-31 | <20 | <20 | mg/m3 | 30 |  | 是 | 否
2022 | 05 | 31 | 00 | 广东省 | 汕尾市 | 陆丰市 | 陆丰粤丰环保电力有限公司 | 固废处置厂 | 4417-1¦生物质能发电-生活垃圾焚烧发电 | 大气环境 | 2022-10-17 | 生活垃圾焚烧发电工序1#炉废气排放口(DA001) | 国家标准 | 生活垃圾焚烧污染控制标准(GB18485-2014) | （表4）生活垃圾焚烧排放烟气中污染物限值,测定均值 |  | 82866 | 145.8 | 21.3 | 6.9 | 13.2 | 汞及其化合物 | 2022-05-31 | 0.000005 | 0.000004 | mg/m3 | 0.05 |  | 是 | 否
2022 | 05 | 31 | 00 | 广东省 | 汕尾市 | 陆丰市 | 陆丰粤丰环保电力有限公司 | 固废处置厂 | 4417-1¦生物质能发电-生活垃圾焚烧发电 | 大气环境 | 2022-10-17 | 生活垃圾焚烧发电工序3#炉废气排放口(3#) | 国家标准 | 生活垃圾焚烧污染控制标准(GB18485-2014) | （表4）生活垃圾焚烧排放烟气中污染物限值,1小时均值 |  | 93234 | 155.3 | 21.7 | 7.8 | 16.9 | 一氧化碳 | 2022-05-31 | <3 | <3 | mg/m3 | 100 |  | 是 | 否
2022 | 05 | 31 | 00 | 广东省 | 汕尾市 | 陆丰市 | 陆丰粤丰环保电力有限公司 | 固废处置厂 | 4417-1¦生物质能发电-生活垃圾焚烧发电 | 大气环境 | 2022-10-17 | 3号炉烟气采样口(3#) | 国家标准 | 生活垃圾焚烧污染控制标准(GB18485-2014) | （表4）生活垃圾焚烧排放烟气中污染物限值,测定均值 |  | 87778 | 151.5 | 23.4 | 7 | 15.9 | 镉、铊及其化合物（以Cd +Tl计） | 2022-05-31 | 0.0000014 | 0.0000010 | mg/m3 | 0.1 |  | 是 | 否
2022 | 05 | 31 | 00 | 广东省 | 汕尾市 | 陆丰市 | 陆丰粤丰环保电力有限公司 | 固废处置厂 | 4417-1¦生物质能发电-生活垃圾焚烧发电 | 大气环境 | 2022-10-17 | 1号炉烟气采样口(1#) | 国家标准 | 生活垃圾焚烧污染控制标准(GB18485-2014) | （表4）生活垃圾焚烧排放烟气中污染物限值,测定均值 |  | 73057 | 146.9 | 30.9 | 7 | 14.6 | 镉、铊及其化合物（以Cd +Tl计） | 2022-05-31 | 0.0000017 | 0.0000011 | mg/m3 | 0.1 |  | 是 | 否
2022 | 06 | 22 | 00 | 广东省 | 汕尾市 | 陆丰市 | 汕尾市广业环保科技有限公司 | 固废处置厂 | 7724-1¦危险废物治理-焚烧 | 其他 | 2022-09-30 | 焚烧废气排放口 001(DA001) | 国家标准 | 危险废物焚烧污染控制标准(GB 18484—2020) | 表 3 危险废物焚烧设施烟气污染物排放浓度限值,测定均值 |  | 7941 | 124.8 | 13.7 | 14 | 19.5 | 铬及其化合物 | 2022-06-22 | 0.0551 | 0.0787 | mg/m3 | 0.5 |  | 是 | 否
2022 | 06 | 22 | 00 | 广东省 | 汕尾市 | 陆丰市 | 汕尾市广业环保科技有限公司 | 固废处置厂 | 7724-1¦危险废物治理-焚烧 | 其他 | 2022-09-30 | 焚烧废气排放口 001(DA001) | 国家标准 | 危险废物焚烧污染控制标准(GB 18484—2020) | 表 3 危险废物焚烧设施烟气污染物排放浓度限值,测定均值 |  | 7941 | 124.8 | 13.7 | 14 | 19.5 | 镉及其化合物 | 2022-06-22 | <0.0008 | <0.0008 | mg/m3 | 0.05 |  | 是 | 否
2022 | 06 | 22 | 00 | 广东省 | 汕尾市 | 陆丰市 | 汕尾市广业环保科技有限公司 | 固废处置厂 | 7724-1¦危险废物治理-焚烧 | 其他 | 2022-09-30 | 焚烧废气排放口 001(DA001) | 国家标准 | 危险废物焚烧污染控制标准(GB 18484—2020) | 表 3 危险废物焚烧设施烟气污染物排放浓度限值,测定均值 |  | 7941 | 124.8 | 13.7 | 14 | 19.5 | 铅及其化合物 | 2022-06-22 | <0.002 | <0.002 | mg/m3 | 0.5 |  | 是 | 否
2022 | 06 | 22 | 00 | 广东省 | 汕尾市 | 陆丰市 | 汕尾市广业环保科技有限公司 | 固废处置厂 | 7724-1¦危险废物治理-焚烧 | 其他 | 2022-09-30 | 焚烧废气排放口 001(DA001) | 国家标准 | 危险废物焚烧污染控制标准(GB 18484—2020) | 表 3 危险废物焚烧设施烟气污染物排放浓度限值,1 小时均值 |  | 8147 | 124.8 | 13.7 | 14 | 19.5 | 二氧化硫 | 2022-06-22 | 14 | 20 | mg/m3 | 100 |  | 是 | 否
2022 | 06 | 22 | 00 | 广东省 | 汕尾市 | 陆丰市 | 汕尾市广业环保科技有限公司 | 固废处置厂 | 7724-1¦危险废物治理-焚烧 | 其他 | 2022-09-30 | 焚烧废气排放口 001(DA001) | 国家标准 | 危险废物焚烧污染控制标准(GB 18484—2020) | 表 3 危险废物焚烧设施烟气污染物排放浓度限值,1 小时均值 |  | 8147 | 124.8 | 13.7 | 14 | 19.5 | 氮氧化物 | 2022-06-22 | 122 | 174 | mg/m3 | 300 |  | 是 | 否
2022 | 06 | 22 | 00 | 广东省 | 汕尾市 | 陆丰市 | 汕尾市广业环保科技有限公司 | 固废处置厂 | 7724-1¦危险废物治理-焚烧 | 其他 | 2022-09-30 | 焚烧废气排放口 001(DA001) | 地方标准 | 广东省大气污染物排放限值(16) | 林格曼黑度 |  |  | 124.8 | 13.7 | 14 | 19.5 | 林格曼黑度 | 2022-06-22 | <1 | <1 | 级 | 1 |  | 是 | 否
2022 | 06 | 22 | 00 | 广东省 | 汕尾市 | 陆丰市 | 汕尾市广业环保科技有限公司 | 固废处置厂 | 7724-1¦危险废物治理-焚烧 | 其他 | 2022-09-30 | 焚烧废气排放口 001(DA001) | 国家标准 | 危险废物焚烧污染控制标准(GB 18484—2020) | 表 3 危险废物焚烧设施烟气污染物排放浓度限值,测定均值 |  | 7941 | 124.8 | 13.7 | 14 | 19.5 | 锡、锑、铜、锰、镍、钴及其化合物 | 2022-06-22 | 0.0915 | 0.131 | mg/m3 | 2.0 |  | 是 | 否
2022 | 06 | 22 | 00 | 广东省 | 汕尾市 | 陆丰市 | 汕尾市广业环保科技有限公司 | 固废处置厂 | 7724-1¦危险废物治理-焚烧 | 其他 | 2022-09-30 | 焚烧废气排放口 001(DA001) | 地方标准 | 危险废物焚烧污染控制标准(GB18484-2020) | 表3 危险废物焚烧炉大气污染物排放限值 |  | 7835 | 124.8 | 13.7 | 14 | 19.5 | 氯化氢 | 2022-06-22 | 27.5 | 39.3 | mg/m3 | 60 |  | 是 | 否
2022 | 06 | 22 | 00 | 广东省 | 汕尾市 | 陆丰市 | 汕尾市广业环保科技有限公司 | 固废处置厂 | 7724-1¦危险废物治理-焚烧 | 其他 | 2022-09-30 | 焚烧废气排放口 001(DA001) | 国家标准 | 危险废物焚烧污染控制标准(GB 18484—2020) | 表 3 危险废物焚烧设施烟气污染物排放浓度限值,1 小时均值 |  | 8147 | 124.8 | 13.7 | 14 | 19.5 | 颗粒物 | 2022-06-22 | 20 | 29 | mg/m3 | 30 |  | 是 | 否
2022 | 06 | 22 | 00 | 广东省 | 汕尾市 | 陆丰市 | 汕尾市广业环保科技有限公司 | 固废处置厂 | 7724-1¦危险废物治理-焚烧 | 其他 | 2022-09-30 | 焚烧废气排放口 001(DA001) | 国家标准 | 危险废物焚烧污染控制标准(GB 18484—2020) | 表 3 危险废物焚烧设施烟气污染物排放浓度限值,1 小时均值 |  | 8147 | 124.8 | 13.7 | 14 | 19.5 | 一氧化碳 | 2022-06-22 | 3 | 4 | mg/m3 | 100 |  | 是 | 否
2022 | 06 | 22 | 00 | 广东省 | 汕尾市 | 陆丰市 | 汕尾市广业环保科技有限公司 | 固废处置厂 | 7724-1¦危险废物治理-焚烧 | 其他 | 2022-09-30 | 焚烧废气排放口 001(DA001) | 国家标准 | 危险废物焚烧污染控制标准(GB 18484—2020) | 表 3 危险废物焚烧设施烟气污染物排放浓度限值,测定均值 |  | 7941 | 124.8 | 13.7 | 14 | 19.5 | 砷及其化合物 | 2022-06-22 | 0.00913 | 0.0130 | mg/m3 | 0.5 |  | 是 | 否
2022 | 06 | 22 | 00 | 广东省 | 汕尾市 | 陆丰市 | 汕尾市广业环保科技有限公司 | 固废处置厂 | 7724-1¦危险废物治理-焚烧 | 其他 | 2022-09-30 | 焚烧废气排放口 001(DA001) | 国家标准 | 危险废物焚烧污染控制标准(GB 18484—2020) | 表 3 危险废物焚烧设施烟气污染物排放浓度限值,1 小时均值 |  | 7864 | 124.8 | 13.7 | 14 | 19.5 | 氟化氢 | 2022-06-22 | <0.08 | <0.08 | mg/m3 | 4.0 |  | 是 | 否
2022 | 06 | 22 | 00 | 广东省 | 汕尾市 | 陆丰市 | 汕尾市广业环保科技有限公司 | 固废处置厂 | 7724-1¦危险废物治理-焚烧 | 其他 | 2022-09-30 | 焚烧废气排放口 001(DA001) | 国家标准 | 危险废物焚烧污染控制标准(GB 18484—2020) | 表 3 危险废物焚烧设施烟气污染物排放浓度限值,测定均值 |  | 7737 | 124.8 | 13.7 | 14 | 19.5 | 汞及其化合物 | 2022-06-22 | 0.00112 | 0.00160 | mg/m3 | 0.05 |  | 是 | 否
2022 | 05 | 23 | 00 | 广东省 | 汕尾市 |  | 广东红海湾发电有限公司 | 工业企业 | 4411¦火力发电 | 大气环境 | 2022-08-31 | 4#机组烟囱采样口(DA004) | 国家标准 | 火电厂大气污染物排放标准(GB13223-2011) | （表1）火力发电锅炉及燃汽轮机组大气污染物排放浓度限值,烟囱或烟道,燃煤锅炉,全部,通用 | [6 empty] | 烟尘 | 2022-05-23 | 11 | <20 | mg/m3 | 30 |  | 是 | 否
2022 | 05 | 23 | 00 | 广东省 | 汕尾市 |  | 广东红海湾发电有限公司 | 工业企业 | 4411¦火力发电 | 大气环境 | 2022-08-31 | 3#机组烟囱采样口(DA003) | 国家标准 | 火电厂大气污染物排放标准(GB13223-2011) | （表1）火力发电锅炉及燃汽轮机组大气污染物排放浓度限值,烟囱或烟道,燃煤锅炉,全部,通用 | [6 empty] | 烟尘 | 2022-05-23 | 10 | <20 | mg/m3 | 30 |  | 是 | 否
2022 | 05 | 23 | 00 | 广东省 | 汕尾市 |  | 广东红海湾发电有限公司 | 工业企业 | 4411¦火力发电 | 大气环境 | 2022-08-31 | 4#机组烟囱采样口(DA004) | 国家标准 | 火电厂大气污染物排放标准(GB13223-2011) | （表1）火力发电锅炉及燃汽轮机组大气污染物排放浓度限值,烟囱排放口,燃煤锅炉，以油、气体为燃料的锅炉或燃汽轮机组 | [6 empty] | 林格曼黑度 | 2022-05-23 | <1 | <1 | 级 | 1 |  | 是 | 否
2022 | 05 | 23 | 00 | 广东省 | 汕尾市 |  | 广东红海湾发电有限公司 | 工业企业 | 4411¦火力发电 | 大气环境 | 2022-08-31 | 1#机组烟囱采样口(DA001) | 国家标准 | 火电厂大气污染物排放标准(GB13223-2011) | （表1）火力发电锅炉及燃汽轮机组大气污染物排放浓度限值,烟囱或烟道,以油为燃料的锅炉或燃汽轮机组,燃油锅炉 | [6 empty] | 烟尘 | 2022-05-23 | 9 | <20 | mg/m3 | 30 |  | 是 | 否
2022 | 05 | 23 | 00 | 广东省 | 汕尾市 |  | 广东红海湾发电有限公司 | 工业企业 | 4411¦火力发电 | 大气环境 | 2022-08-31 | 3#机组烟囱采样口(DA003) | 国家标准 | 火电厂大气污染物排放标准(GB13223-2011) | （表1）火力发电锅炉及燃汽轮机组大气污染物排放浓度限值,烟囱排放口,燃煤锅炉，以油、气体为燃料的锅炉或燃汽轮机组 | [6 empty] | 林格曼黑度 | 2022-05-23 | <1 | <1 | 级 | 1 |  | 是 | 否
2022 | 05 | 23 | 00 | 广东省 | 汕尾市 |  | 广东红海湾发电有限公司 | 工业企业 | 4411¦火力发电 | 大气环境 | 2022-08-31 | 3#机组烟囱采样口(DA003) | 国家标准 | 火电厂大气污染物排放标准(GB13223-2011) | （表1）火力发电锅炉及燃汽轮机组大气污染物排放浓度限值,烟囱或烟道,燃煤锅炉,全部,采用W型火焰炉膛的发电锅炉，现有循环流化床火力发电锅炉以及2003年12月31日前建成或通过建设项目环境影响报告书审批的火力发电锅炉 | [6 empty] | 氮氧化物 | 2022-05-23 | 11 | 11 | mg/m3 | 200 |  | 是 | 否
2022 | 05 | 23 | 00 | 广东省 | 汕尾市 |  | 广东红海湾发电有限公司 | 工业企业 | 4411¦火力发电 | 大气环境 | 2022-08-31 | 4#机组烟囱采样口(DA004) | 国家标准 | 火电厂大气污染物排放标准(GB13223-2011) | （表1）火力发电锅炉及燃汽轮机组大气污染物排放浓度限值,烟囱或烟道,燃煤锅炉,全部,采用W型火焰炉膛的发电锅炉，现有循环流化床火力发电锅炉以及2003年12月31日前建成或通过建设项目环境影响报告书审批的火力发电锅炉 | [6 empty] | 氮氧化物 | 2022-05-23 | 24 | 25 | mg/m3 | 200 |  | 是 | 否
2022 | 05 | 23 | 00 | 广东省 | 汕尾市 |  | 广东红海湾发电有限公司 | 工业企业 | 4411¦火力发电 | 大气环境 | 2022-08-31 | 1#机组烟囱采样口(DA001) | 国家标准 | 火电厂大气污染物排放标准(GB13223-2011) | （表1）火力发电锅炉及燃汽轮机组大气污染物排放浓度限值,烟囱排放口,燃煤锅炉，以油、气体为燃料的锅炉或燃汽轮机组 | [6 empty] | 林格曼黑度 | 2022-05-23 | <1 | <1 | 级 | 1 |  | 是 | 否
2022 | 05 | 23 | 00 | 广东省 | 汕尾市 |  | 广东红海湾发电有限公司 | 工业企业 | 4411¦火力发电 | 大气环境 | 2022-08-31 | 1#机组烟囱采样口(DA001) | 国家标准 | 火电厂大气污染物排放标准(GB13223-2011) | （表1）火力发电锅炉及燃汽轮机组大气污染物排放浓度限值,烟囱或烟道,燃煤锅炉,全部,采用W型火焰炉膛的发电锅炉，现有循环流化床火力发电锅炉以及2003年12月31日前建成或通过建设项目环境影响报告书审批的火力发电锅炉 | [6 empty] | 氮氧化物 | 2022-05-23 | 32 | 32 | mg/m3 | 200 |  | 是 | 否