## 废气排放
监督性监测废气排放数据
监测年 | 监测月 | 监测日 | 监测时 | 省 | 市 | 县 | 企业名称 | 企业类别 | 行业类别 | 名录类别 | 报送日期 | 监测点名称 | 排放标准类型 | 排放标准名称 | 标准条目 | 废气生产负荷 | 废气流量 | 废气温度 | 废气湿度 | 废气含氧量 | 废气流速 | 监测项目名称 | 项目监测日期 | 废气实测结果 | 废气折算结果 | 取值单位 | 排放上限 | 排放下限 | 是否有评价限值 | 是否超标 | 超标倍数
2022 | 09 | 21 | 00 | 广东省 | 汕尾市 | 陆丰市 | 陆丰宝丽华新能源电力有限公司 | 工业企业 | 4411¦火力发电 |  | 2022-10-26 | 2#机组烟囱排放口(2#) | 国家标准 | 火电厂大气污染物排放标准(GB13223-2011) | （表1）火力发电锅炉及燃汽轮机组大气污染物排放浓度限值,烟囱排放口,燃煤锅炉，以油、气体为燃料的锅炉或燃汽轮机组 | [6 empty] | 烟气黑度（林格曼黑度，级） | 2022-09-21 | <1 | <1 | 级 | 1 |  | 是 | 否
2022 | 09 | 21 | 00 | 广东省 | 汕尾市 | 陆丰市 | 陆丰宝丽华新能源电力有限公司 | 工业企业 | 4411¦火力发电 |  | 2022-10-26 | 1#机组锅炉烟囱采样口(2#) |  | 火电厂大气污染物排放标准(GB-13223-2011) | 大气污染物特别排放限值,燃煤锅炉 | [6 empty] | 烟尘 | 2022-09-21 | 11 | <20 | mg/m3 | 20 |  | 是 | 否
2022 | 09 | 21 | 00 | 广东省 | 汕尾市 | 陆丰市 | 陆丰宝丽华新能源电力有限公司 | 工业企业 | 4411¦火力发电 |  | 2022-10-26 | 1#机组锅炉烟囱采样口(2#) | 国家标准 | 火电厂大气污染物排放标准(GB13223-2011) | （表2）大气污染物特别排放限值,烟囱或烟道,燃煤锅炉 | [6 empty] | 氮氧化物 | 2022-09-21 | 37 | 34 | mg/m3 | 100 |  | 是 | 否
2022 | 09 | 21 | 00 | 广东省 | 汕尾市 | 陆丰市 | 陆丰宝丽华新能源电力有限公司 | 工业企业 | 4411¦火力发电 |  | 2022-10-26 | 1#机组烟囱排放口(2#) | 国家标准 | 火电厂大气污染物排放标准(GB13223-2011) | （表1）火力发电锅炉及燃汽轮机组大气污染物排放浓度限值,烟囱排放口,燃煤锅炉，以油、气体为燃料的锅炉或燃汽轮机组 | [6 empty] | 烟气黑度（林格曼黑度，级） | 2022-09-21 | <1 | <1 | 级 | 1 |  | 是 | 否
2022 | 09 | 21 | 00 | 广东省 | 汕尾市 | 陆丰市 | 陆丰宝丽华新能源电力有限公司 | 工业企业 | 4411¦火力发电 |  | 2022-10-26 | 2#机组锅炉烟囱采样口(2#) | 国家标准 | 火电厂大气污染物排放标准(GB13223-2011) | （表2）大气污染物特别排放限值,烟囱或烟道,燃煤锅炉 | [6 empty] | 烟尘 | 2022-09-21 | 14 | <20 | mg/m3 | 20 |  | 是 | 否
2022 | 09 | 21 | 00 | 广东省 | 汕尾市 | 陆丰市 | 陆丰宝丽华新能源电力有限公司 | 工业企业 | 4411¦火力发电 |  | 2022-10-26 | 2#机组锅炉烟囱采样口(2#) | 国家标准 | 火电厂大气污染物排放标准(GB13223-2011) | （表2）大气污染物特别排放限值,烟囱或烟道,燃煤锅炉 | [6 empty] | 氮氧化物 | 2022-09-21 | 40 | 33 | mg/m3 | 100 |  | 是 | 否
2022 | 09 | 27 | 00 | 广东省 | 汕尾市 |  | 广东红海湾发电有限公司 | 工业企业 | 4411¦火力发电 | 大气环境 | 2022-10-26 | 2#机组烟囱采样口(DA002) | 国家标准 | 火电厂大气污染物排放标准(GB13223-2011) | （表1）火力发电锅炉及燃汽轮机组大气污染物排放浓度限值,烟囱排放口,燃煤锅炉，以油、气体为燃料的锅炉或燃汽轮机组 | [6 empty] | 林格曼黑度 | 2022-09-27 | <1 | <1 | 级 | 1 |  | 是 | 否
2022 | 09 | 27 | 00 | 广东省 | 汕尾市 |  | 广东红海湾发电有限公司 | 工业企业 | 4411¦火力发电 | 大气环境 | 2022-10-26 | 2#机组烟囱采样口(DA002) | 国家标准 | 火电厂大气污染物排放标准(GB13223-2011) | （表1）火力发电锅炉及燃汽轮机组大气污染物排放浓度限值,烟囱或烟道,以油为燃料的锅炉或燃汽轮机组,燃油锅炉 | [6 empty] | 烟尘 | 2022-09-27 | 11 | <20 | mg/m3 | 30 |  | 是 | 否
2022 | 09 | 27 | 00 | 广东省 | 汕尾市 |  | 广东红海湾发电有限公司 | 工业企业 | 4411¦火力发电 | 大气环境 | 2022-10-26 | 1#机组烟囱采样口(DA001) | 国家标准 | 火电厂大气污染物排放标准(GB13223-2011) | （表1）火力发电锅炉及燃汽轮机组大气污染物排放浓度限值,烟囱或烟道,燃煤锅炉,全部,采用W型火焰炉膛的发电锅炉，现有循环流化床火力发电锅炉以及2003年12月31日前建成或通过建设项目环境影响报告书审批的火力发电锅炉 | [6 empty] | 氮氧化物 | 2022-09-27 | 23 | 22 | mg/m3 | 200 |  | 是 | 否
2022 | 09 | 27 | 00 | 广东省 | 汕尾市 |  | 广东红海湾发电有限公司 | 工业企业 | 4411¦火力发电 | 大气环境 | 2022-10-26 | 4#机组烟囱采样口(DA004) | 国家标准 | 火电厂大气污染物排放标准(GB13223-2011) | （表1）火力发电锅炉及燃汽轮机组大气污染物排放浓度限值,烟囱排放口,燃煤锅炉，以油、气体为燃料的锅炉或燃汽轮机组 | [6 empty] | 林格曼黑度 | 2022-09-27 | <1 | <1 | 级 | 1 |  | 是 | 否
2022 | 09 | 27 | 00 | 广东省 | 汕尾市 |  | 广东红海湾发电有限公司 | 工业企业 | 4411¦火力发电 | 大气环境 | 2022-10-26 | 4#机组烟囱采样口(DA004) | 国家标准 | 火电厂大气污染物排放标准(GB13223-2011) | （表1）火力发电锅炉及燃汽轮机组大气污染物排放浓度限值,烟囱或烟道,燃煤锅炉,全部,采用W型火焰炉膛的发电锅炉，现有循环流化床火力发电锅炉以及2003年12月31日前建成或通过建设项目环境影响报告书审批的火力发电锅炉 | [6 empty] | 氮氧化物 | 2022-09-27 | 11 | 11 | mg/m3 | 200 |  | 是 | 否
2022 | 09 | 27 | 00 | 广东省 | 汕尾市 |  | 广东红海湾发电有限公司 | 工业企业 | 4411¦火力发电 | 大气环境 | 2022-10-26 | 1#机组烟囱采样口(DA001) | 国家标准 | 火电厂大气污染物排放标准(GB13223-2011) | （表1）火力发电锅炉及燃汽轮机组大气污染物排放浓度限值,烟囱或烟道,以油为燃料的锅炉或燃汽轮机组,燃油锅炉 | [6 empty] | 烟尘 | 2022-09-27 | 9 | <20 | mg/m3 | 30 |  | 是 | 否
2022 | 09 | 27 | 00 | 广东省 | 汕尾市 |  | 广东红海湾发电有限公司 | 工业企业 | 4411¦火力发电 | 大气环境 | 2022-10-26 | 1#机组烟囱采样口(DA001) | 国家标准 | 火电厂大气污染物排放标准(GB13223-2011) | （表1）火力发电锅炉及燃汽轮机组大气污染物排放浓度限值,烟囱排放口,燃煤锅炉，以油、气体为燃料的锅炉或燃汽轮机组 | [6 empty] | 林格曼黑度 | 2022-09-27 | <1 | <1 | 级 | 1 |  | 是 | 否
2022 | 09 | 27 | 00 | 广东省 | 汕尾市 |  | 广东红海湾发电有限公司 | 工业企业 | 4411¦火力发电 | 大气环境 | 2022-10-26 | 4#机组烟囱采样口(DA004) | 国家标准 | 火电厂大气污染物排放标准(GB13223-2011) | （表1）火力发电锅炉及燃汽轮机组大气污染物排放浓度限值,烟囱或烟道,燃煤锅炉,全部,通用 | [6 empty] | 烟尘 | 2022-09-27 | 11 | <20 | mg/m3 | 30 |  | 是 | 否
2022 | 09 | 27 | 00 | 广东省 | 汕尾市 |  | 广东红海湾发电有限公司 | 工业企业 | 4411¦火力发电 | 大气环境 | 2022-10-26 | 2#机组烟囱采样口(DA002) | 国家标准 | 火电厂大气污染物排放标准(GB13223-2011) | （表1）火力发电锅炉及燃汽轮机组大气污染物排放浓度限值,烟囱或烟道,燃煤锅炉,全部,采用W型火焰炉膛的发电锅炉，现有循环流化床火力发电锅炉以及2003年12月31日前建成或通过建设项目环境影响报告书审批的火力发电锅炉 | [6 empty] | 氮氧化物 | 2022-09-27 | 21 | 21 | mg/m3 | 200 |  | 是 | 否