## 废水排放
执法监测废水排放数据
监测年 | 监测月 | 监测日 | 监测时 | 省 | 市 | 县 | 企业名称 | 企业类别 | 行业类别 | 名录类别 | 报送日期 | 监测点名称 | 排放标准类型 | 排放标准名称 | 标准条目 | 废水工作负荷 | 废水流量 | 废水水温 | 监测项目 | 项目监测日期 | 排放浓度 | 取值单位 | 排放上限 | 排放下限 | 是否有评价限值 | 是否超标 | 超标倍数
2023 | 05 | 04 | 00 | 广东省 | 汕尾市 | 城区 | 汕尾德昌电子有限公司 | 工业企业 | 3972¦半导体分立器件制造 | 水环境 | 2023-06-14 | 汕尾德昌电子有限公司 | 地方标准 | 广东省水污染排放限值标准(DB44/26—2001) | 表4 第二类污染物最高允许排放浓度 (第二时段),一级标准,其他排污单位 |  |  |  | 化学需氧量 | 2023-05-04 | 14 | mg/L | 90 |  | 是 | 否
2023 | 05 | 04 | 00 | 广东省 | 汕尾市 | 城区 | 汕尾德昌电子有限公司 | 工业企业 | 3972¦半导体分立器件制造 | 水环境 | 2023-06-14 | 汕尾德昌电子有限公司 | 地方标准 | 广东省水污染排放限值标准(DB44/26—2001) | 表1 第一类污染物最高允许排放浓度,一切排污单位 |  |  |  | 总铬 | 2023-05-04 | <0.002 | mg/L | 1.5 |  | 是 | 否
2023 | 05 | 04 | 00 | 广东省 | 汕尾市 | 城区 | 汕尾德昌电子有限公司 | 工业企业 | 3972¦半导体分立器件制造 | 水环境 | 2023-06-14 | 汕尾德昌电子有限公司 | 地方标准 | 广东省水污染排放限值标准(DB44/26—2001) | 表1 第一类污染物最高允许排放浓度,一切排污单位 |  |  |  | 总银 | 2023-05-04 | <0.03 | mg/L | 0.5 |  | 是 | 否
2023 | 05 | 04 | 00 | 广东省 | 汕尾市 | 城区 | 汕尾德昌电子有限公司 | 工业企业 | 3972¦半导体分立器件制造 | 水环境 | 2023-06-14 | 汕尾德昌电子有限公司 | 地方标准 | 水污染物排放限值(44/26-2001) | 总磷（以P计） |  |  |  | 总磷（以P计） | 2023-05-04 | 0.21 | mg/L | 0.5 |  | 是 | 否
2023 | 05 | 04 | 00 | 广东省 | 汕尾市 | 城区 | 汕尾德昌电子有限公司 | 工业企业 | 3972¦半导体分立器件制造 | 水环境 | 2023-06-14 | 汕尾德昌电子有限公司 | 地方标准 | 广东省水污染排放限值标准(DB44/26—2001) | 表1 第一类污染物最高允许排放浓度,一切排污单位 |  |  |  | 总铅 | 2023-05-04 | <0.003 | mg/L | 1.0 |  | 是 | 否
2023 | 05 | 04 | 00 | 广东省 | 汕尾市 | 城区 | 汕尾德昌电子有限公司 | 工业企业 | 3972¦半导体分立器件制造 | 水环境 | 2023-06-14 | 汕尾德昌电子有限公司 | 地方标准 | 广东省水污染排放限值标准(DB44/26—2001) | 表4 第二类污染物最高允许排放浓度 (第二时段),一级标准,其他排污单位 |  |  |  | 氨氮（NH3-N） | 2023-05-04 | 0.026 | mg/L | 10 |  | 是 | 否
2023 | 05 | 04 | 00 | 广东省 | 汕尾市 | 城区 | 汕尾德昌电子有限公司 | 工业企业 | 3972¦半导体分立器件制造 | 水环境 | 2023-06-14 | 汕尾德昌电子有限公司 | 地方标准 | 广东省水污染排放限值标准(DB44/26—2001) | 表1 第一类污染物最高允许排放浓度,一切排污单位 |  |  |  | 总镍 | 2023-05-04 | <0.007 | mg/L | 1.0 |  | 是 | 否
2023 | 05 | 04 | 00 | 广东省 | 汕尾市 | 城区 | 汕尾德昌电子有限公司 | 工业企业 | 3972¦半导体分立器件制造 | 水环境 | 2023-06-14 | 汕尾德昌电子有限公司 | 地方标准 | 广东省水污染排放限值标准(DB44/26—2001) | 表4 第二类污染物最高允许排放浓度 (第二时段),一级标准,一切排污单位 |  |  |  | pH值 | 2023-05-04 | 7.3 | 无量纲 | 9 | 6 | 是 | 否
2023 | 05 | 04 | 00 | 广东省 | 汕尾市 | 城区 | 汕尾德昌电子有限公司 | 工业企业 | 3972¦半导体分立器件制造 | 水环境 | 2023-06-14 | 汕尾德昌电子有限公司 | 地方标准 | 广东省水污染排放限值标准(DB44/26—2001) | 表1 第一类污染物最高允许排放浓度,一切排污单位 |  |  |  | 六价铬 | 2023-05-04 | <0.004 | mg/L | 0.5 |  | 是 | 否
2023 | 05 | 04 | 00 | 广东省 | 汕尾市 | 城区 | 汕尾德昌电子有限公司 | 工业企业 | 3972¦半导体分立器件制造 | 水环境 | 2023-06-14 | 汕尾德昌电子有限公司 | 地方标准 | 广东省水污染排放限值标准(DB44/26—2001) | 表4 第二类污染物最高允许排放浓度 (第二时段),一级标准,一切排污单位 |  |  |  | 总锌 | 2023-05-04 | <0.009 | mg/L | 2.0 |  | 是 | 否
2023 | 05 | 04 | 00 | 广东省 | 汕尾市 | 城区 | 汕尾德昌电子有限公司 | 工业企业 | 3972¦半导体分立器件制造 | 水环境 | 2023-06-14 | 汕尾德昌电子有限公司 | 地方标准 | 广东省水污染排放限值标准(DB44/26—2001) | 表1 第一类污染物最高允许排放浓度,一切排污单位 |  |  |  | 总镉 | 2023-05-04 | <0.0004 | mg/L | 0.1 |  | 是 | 否
2023 | 05 | 04 | 00 | 广东省 | 汕尾市 | 城区 | 汕尾德昌电子有限公司 | 工业企业 | 3972¦半导体分立器件制造 | 水环境 | 2023-06-14 | 汕尾德昌电子有限公司 | 地方标准 | 广东省水污染排放限值标准(DB44/26—2001) | 表4 第二类污染物最高允许排放浓度 (第二时段),一级标准,一切排污单位 |  |  |  | 总铜 | 2023-05-04 | 0.007 | mg/L | 0.5 |  | 是 | 否
2023 | 05 | 09 | 00 | 广东省 | 汕尾市 | 城区 | 汕尾市广业环保产业有限公司 | 污水处理厂 | 4620¦污水处理及其再生利用 | 水环境 | 2023-06-30 | 处理后排污口 | 国家标准 | 城镇污水处理厂污染物排放标准[国标](GB18918-2002) | （表2）部分一类污染物最高允许排放浓度（日均值） |  |  | 26.6 | 总铬 | 2023-05-09 | <0.002 | mg/L | 0.1 |  | 是 | 否
2023 | 05 | 09 | 00 | 广东省 | 汕尾市 | 城区 | 汕尾市广业环保产业有限公司 | 污水处理厂 | 4620¦污水处理及其再生利用 | 水环境 | 2023-06-30 | 处理后排污口 | 地方标准 | 广东省水污染排放限值标准(DB44/26—2001) | 表2 第二类污染物最高允许排放浓度 (第一时段),一级标准,城镇二级污水处理厂 |  |  | 26.6 | 化学需氧量 | 2023-05-09 | 10 | mg/L | 40 |  | 是 | 否
2023 | 05 | 09 | 00 | 广东省 | 汕尾市 | 城区 | 汕尾市广业环保产业有限公司 | 污水处理厂 | 4620¦污水处理及其再生利用 | 水环境 | 2023-06-30 | 处理后排污口 | 国家标准 | 城镇污水处理厂污染物排放标准[国标](GB18918-2002) | （表1）基本控制项目最高允许排放浓度（日均值）,一级标准（水温＞12℃或≤12℃）,A标准,2006年1月1日后建设 |  |  | 26.6 | 总磷（以P计） | 2023-05-09 | 0.24 | mg/L | 0.5 |  | 是 | 否
2023 | 05 | 09 | 00 | 广东省 | 汕尾市 | 城区 | 汕尾市广业环保产业有限公司 | 污水处理厂 | 4620¦污水处理及其再生利用 | 水环境 | 2023-06-30 | 处理后排污口 | 国家标准 | 城镇污水处理厂污染物排放标准[国标](GB18918-2002) | （表2）部分一类污染物最高允许排放浓度（日均值） |  |  | 26.6 | 总铅 | 2023-05-09 | <0.003 | mg/L | 0.1 |  | 是 | 否
2023 | 05 | 09 | 00 | 广东省 | 汕尾市 | 城区 | 汕尾市广业环保产业有限公司 | 污水处理厂 | 4620¦污水处理及其再生利用 | 水环境 | 2023-06-30 | 处理后排污口 | 国家标准 | 城镇污水处理厂污染物排放标准[国标](GB18918-2002) | （表2）部分一类污染物最高允许排放浓度（日均值） |  |  | 26.6 | 总镉 | 2023-05-09 | <0.0004 | mg/L | 0.01 |  | 是 | 否
2023 | 05 | 09 | 00 | 广东省 | 汕尾市 | 城区 | 汕尾市广业环保产业有限公司 | 污水处理厂 | 4620¦污水处理及其再生利用 | 水环境 | 2023-06-30 | 处理后排污口 | 国家标准 | 城镇污水处理厂污染物排放标准[国标](GB18918-2002) | （表2）部分一类污染物最高允许排放浓度（日均值） |  |  | 26.6 | 六价铬 | 2023-05-09 | <0.004 | mg/L | 0.05 |  | 是 | 否
2023 | 05 | 09 | 00 | 广东省 | 汕尾市 | 城区 | 汕尾市广业环保产业有限公司 | 污水处理厂 | 4620¦污水处理及其再生利用 | 水环境 | 2023-06-30 | 处理后排污口 | 国家标准 | 城镇污水处理厂污染物排放标准[国标](GB18918-2002) | （表1）基本控制项目最高允许排放浓度（日均值）,一级标准（水温＞12℃或≤12℃）,B标准,通用 |  |  | 26.6 | pH值 | 2023-05-09 | 6.6 | 无量纲 | 9 | 6 | 是 | 否
2023 | 05 | 09 | 00 | 广东省 | 汕尾市 | 城区 | 汕尾市广业环保产业有限公司 | 污水处理厂 | 4620¦污水处理及其再生利用 | 水环境 | 2023-06-30 | 处理后排污口 | 国家标准 | 城镇污水处理厂污染物排放标准[国标](GB18918-2002) | B标准 |  |  | 26.6 | 氨氮（NH3-N） | 2023-05-09 | <0.020 | mg/L | 5 |  | 是 | 否
2023 | 05 | 09 | 00 | 广东省 | 汕尾市 | 城区 | 汕尾市广业环保产业有限公司 | 污水处理厂 | 4620¦污水处理及其再生利用 | 水环境 | 2023-06-30 | 处理后排污口 | 国家标准 | 城镇污水处理厂污染物排放标准[国标](GB18918-2002) | （表1）基本控制项目最高允许排放浓度（日均值）,一级标准（水温＞12℃或≤12℃）,B标准,通用 |  |  | 26.6 | 色度 | 2023-05-09 | 2 | 倍 | 30 |  | 是 | 否
2023 | 05 | 09 | 00 | 广东省 | 汕尾市 | 城区 | 汕尾市广业环保产业有限公司 | 污水处理厂 | 4620¦污水处理及其再生利用 | 水环境 | 2023-06-30 | 处理后排污口 | 国家标准 | 城镇污水处理厂污染物排放标准[国标](GB18918-2002) | （表2）部分一类污染物最高允许排放浓度（日均值） |  |  | 26.6 | 总砷 | 2023-05-09 | <0.008 | mg/L | 0.1 |  | 是 | 否
2023 | 05 | 09 | 00 | 广东省 | 汕尾市 | 城区 | 汕尾市广业环保产业有限公司（西区厂） | 污水处理厂 | 4620¦污水处理及其再生利用 | 水环境 | 2023-06-30 | 处理后排污口(DW001) | 国家标准 | 城镇污水处理厂污染物排放标准[国标](GB18918-2002) | （表2）部分一类污染物最高允许排放浓度（日均值） |  |  | 24.3 | 总铅 | 2023-05-09 | <0.003 | mg/L | 0.1 |  | 是 | 否
2023 | 05 | 09 | 00 | 广东省 | 汕尾市 | 城区 | 汕尾市广业环保产业有限公司（西区厂） | 污水处理厂 | 4620¦污水处理及其再生利用 | 水环境 | 2023-06-30 | 处理后排污口(DW001) | 国家标准 | 城镇污水处理厂污染物排放标准[国标](GB18918-2002) | （表2）部分一类污染物最高允许排放浓度（日均值） |  |  | 24.3 | 六价铬 | 2023-05-09 | <0.004 | mg/L | 0.05 |  | 是 | 否
2023 | 05 | 09 | 00 | 广东省 | 汕尾市 | 城区 | 汕尾市广业环保产业有限公司（西区厂） | 污水处理厂 | 4620¦污水处理及其再生利用 | 水环境 | 2023-06-30 | 处理后排污口(DW001) | 国家标准 | 城镇污水处理厂污染物排放标准[国标](GB18918-2002) | （表2）部分一类污染物最高允许排放浓度（日均值） |  |  | 24.3 | 总砷 | 2023-05-09 | <0.008 | mg/L | 0.1 |  | 是 | 否
2023 | 05 | 09 | 00 | 广东省 | 汕尾市 | 城区 | 汕尾市广业环保产业有限公司（西区厂） | 污水处理厂 | 4620¦污水处理及其再生利用 | 水环境 | 2023-06-30 | 处理后排污口(DW001) | 国家标准 | 城镇污水处理厂污染物排放标准[国标](GB18918-2002) | （表2）部分一类污染物最高允许排放浓度（日均值） |  |  | 24.3 | 总镉 | 2023-05-09 | <0.0004 | mg/L | 0.01 |  | 是 | 否
2023 | 05 | 09 | 00 | 广东省 | 汕尾市 | 城区 | 汕尾市广业环保产业有限公司（西区厂） | 污水处理厂 | 4620¦污水处理及其再生利用 | 水环境 | 2023-06-30 | 处理后排污口(DW001) | 国家标准 | 城镇污水处理厂污染物排放标准[国标](GB18918-2002) | （表2）部分一类污染物最高允许排放浓度（日均值） |  |  | 24.3 | 总铬 | 2023-05-09 | <0.002 | mg/L | 0.1 |  | 是 | 否
2023 | 05 | 09 | 00 | 广东省 | 汕尾市 | 城区 | 汕尾市广业环保产业有限公司（西区厂） | 污水处理厂 | 4620¦污水处理及其再生利用 | 水环境 | 2023-06-30 | 处理后排污口(DW001) | 国家标准 | 城镇污水处理厂污染物排放标准[国标](GB18918-2002) | （表1）基本控制项目最高允许排放浓度（日均值）,一级标准（水温＞12℃或≤12℃）,A标准,2006年1月1日后建设 |  |  | 24.3 | 总磷（以P计） | 2023-05-09 | 0.16 | mg/L | 0.5 |  | 是 | 否
2023 | 05 | 09 | 00 | 广东省 | 汕尾市 | 城区 | 汕尾市广业环保产业有限公司（西区厂） | 污水处理厂 | 4620¦污水处理及其再生利用 | 水环境 | 2023-06-30 | 处理后排污口(DW001) | 国家标准 | 城镇污水处理厂污染物排放标准[国标](GB18918-2002) | A标准 |  |  | 24.3 | 氨氮（NH3-N） | 2023-05-09 | 2.39 | mg/L | 5 |  | 是 | 否
2023 | 05 | 09 | 00 | 广东省 | 汕尾市 | 城区 | 汕尾市广业环保产业有限公司（西区厂） | 污水处理厂 | 4620¦污水处理及其再生利用 | 水环境 | 2023-06-30 | 处理后排污口(DW001) | 地方标准 | 广东省水污染排放限值标准(DB44/26—2001) | 表2 第二类污染物最高允许排放浓度 (第一时段),一级标准,城镇二级污水处理厂 |  |  | 24.3 | 化学需氧量 | 2023-05-09 | 10 | mg/L | 40 |  | 是 | 否
2023 | 05 | 09 | 00 | 广东省 | 汕尾市 | 城区 | 汕尾市广业环保产业有限公司（西区厂） | 污水处理厂 | 4620¦污水处理及其再生利用 | 水环境 | 2023-06-30 | 处理后排污口(DW001) | 国家标准 | 城镇污水处理厂污染物排放标准[国标](GB18918-2002) | （表1）基本控制项目最高允许排放浓度（日均值）,一级标准（水温＞12℃或≤12℃）,A标准,通用 |  |  | 24.3 | pH值 | 2023-05-09 | 7.0 | 无量纲 | 9 | 6 | 是 | 否
2023 | 05 | 09 | 00 | 广东省 | 汕尾市 | 城区 | 汕尾市广业环保产业有限公司（西区厂） | 污水处理厂 | 4620¦污水处理及其再生利用 | 水环境 | 2023-06-30 | 处理后排污口(DW001) | 国家标准 | 城镇污水处理厂污染物排放标准[国标](GB18918-2002) | （表1）基本控制项目最高允许排放浓度（日均值）,一级标准（水温＞12℃或≤12℃）,A标准,通用 |  |  | 24.3 | 色度 | 2023-05-09 | 4 | 倍 | 30 |  | 是 | 否
2023 | 05 | 22 | 00 | 广东省 | 汕尾市 | 城区 | 汕尾粤海环保有限公司 | 污水处理厂 | 4620¦污水处理及其再生利用 | 水环境 | 2023-07-03 | 汕尾粤海环保有限公司（汕尾高新区红草园区综合污水处理厂）(DW001) | 国家标准 | 城镇污水处理厂污染物排放标准[国标](GB18918-2002) | （表1）基本控制项目最高允许排放浓度（日均值）,一级标准（水温＞12℃或≤12℃）,A标准,通用 |  |  | 29.5 | 氨氮（NH3-N） | 2023-05-22 | <0.020 | mg/L | 5;8 |  | 是 | 否
2023 | 05 | 22 | 00 | 广东省 | 汕尾市 | 城区 | 汕尾粤海环保有限公司 | 污水处理厂 | 4620¦污水处理及其再生利用 | 水环境 | 2023-07-03 | 汕尾粤海环保有限公司（汕尾高新区红草园区综合污水处理厂）(DW001) | 国家标准 | 城镇污水处理厂污染物排放标准[国标](GB18918-2002) | （表1）基本控制项目最高允许排放浓度（日均值）,一级标准（水温＞12℃或≤12℃）,A标准,通用 |  |  | 29.5 | pH值 | 2023-05-22 | 7.0 | 无量纲 | 9 | 6 | 是 | 否
2023 | 05 | 22 | 00 | 广东省 | 汕尾市 | 城区 | 汕尾粤海环保有限公司 | 污水处理厂 | 4620¦污水处理及其再生利用 | 水环境 | 2023-07-03 | 汕尾粤海环保有限公司（汕尾高新区红草园区综合污水处理厂）(DW001) | 国家标准 | 城镇污水处理厂污染物排放标准[国标](GB18918-2002) | （表2）部分一类污染物最高允许排放浓度（日均值） |  |  | 29.5 | 六价铬 | 2023-05-22 | <0.004 | mg/L | 0.05 |  | 是 | 否
2023 | 05 | 22 | 00 | 广东省 | 汕尾市 | 城区 | 汕尾粤海环保有限公司 | 污水处理厂 | 4620¦污水处理及其再生利用 | 水环境 | 2023-07-03 | 汕尾粤海环保有限公司（汕尾高新区红草园区综合污水处理厂）(DW001) | 地方标准 | 广东省水污染排放限值标准(DB44/26—2001) | 表4 第二类污染物最高允许排放浓度 (第二时段),一级标准,城镇二级污水处理厂 |  |  | 29.5 | 化学需氧量 | 2023-05-22 | 16 | mg/L | 40 |  | 是 | 否
2023 | 05 | 22 | 00 | 广东省 | 汕尾市 | 城区 | 汕尾粤海环保有限公司 | 污水处理厂 | 4620¦污水处理及其再生利用 | 水环境 | 2023-07-03 | 汕尾粤海环保有限公司（汕尾高新区红草园区综合污水处理厂）(DW001) | 国家标准 | 城镇污水处理厂污染物排放标准[国标](GB18918-2002) | （表2）部分一类污染物最高允许排放浓度（日均值） |  |  | 29.5 | 总铅 | 2023-05-22 | <0.010 | mg/L | 0.1 |  | 是 | 否
2023 | 05 | 22 | 00 | 广东省 | 汕尾市 | 城区 | 汕尾粤海环保有限公司 | 污水处理厂 | 4620¦污水处理及其再生利用 | 水环境 | 2023-07-03 | 汕尾粤海环保有限公司（汕尾高新区红草园区综合污水处理厂）(DW001) | 国家标准 | 城镇污水处理厂污染物排放标准[国标](GB18918-2002) | （表2）部分一类污染物最高允许排放浓度（日均值） |  |  | 29.5 | 总铬 | 2023-05-22 | <0.03 | mg/L | 0.1 |  | 是 | 否
2023 | 05 | 22 | 00 | 广东省 | 汕尾市 | 城区 | 汕尾粤海环保有限公司 | 污水处理厂 | 4620¦污水处理及其再生利用 | 水环境 | 2023-07-03 | 汕尾粤海环保有限公司（汕尾高新区红草园区综合污水处理厂）(DW001) | 国家标准 | 城镇污水处理厂污染物排放标准[国标](GB18918-2002) | （表1）基本控制项目最高允许排放浓度（日均值）,一级标准（水温＞12℃或≤12℃）,A标准,通用 |  |  | 29.5 | 色度 | 2023-05-22 | 2 | 倍 | 30 |  | 是 | 否
2023 | 05 | 22 | 00 | 广东省 | 汕尾市 | 城区 | 汕尾粤海环保有限公司 | 污水处理厂 | 4620¦污水处理及其再生利用 | 水环境 | 2023-07-03 | 汕尾粤海环保有限公司（汕尾高新区红草园区综合污水处理厂）(DW001) | 国家标准 | 城镇污水处理厂污染物排放标准[国标](GB18918-2002) | （表2）部分一类污染物最高允许排放浓度（日均值） |  |  | 29.5 | 总镉 | 2023-05-22 | <0.001 | mg/L | 0.01 |  | 是 | 否
2023 | 05 | 22 | 00 | 广东省 | 汕尾市 | 城区 | 汕尾粤海环保有限公司 | 污水处理厂 | 4620¦污水处理及其再生利用 | 水环境 | 2023-07-03 | 汕尾粤海环保有限公司（汕尾高新区红草园区综合污水处理厂）(DW001) | 国家标准 | 城镇污水处理厂污染物排放标准[国标](GB18918-2002) | （表2）部分一类污染物最高允许排放浓度（日均值） |  |  | 29.5 | 总砷 | 2023-05-22 | 0.0008 | mg/L | 0.1 |  | 是 | 否
2023 | 05 | 22 | 00 | 广东省 | 汕尾市 | 城区 | 汕尾粤海环保有限公司 | 污水处理厂 | 4620¦污水处理及其再生利用 | 水环境 | 2023-07-03 | 汕尾粤海环保有限公司（汕尾高新区红草园区综合污水处理厂）(DW001) | 国家标准 | 城镇污水处理厂污染物排放标准[国标](GB18918-2002) | （表1）基本控制项目最高允许排放浓度（日均值）,一级标准（水温＞12℃或≤12℃）,A标准,2006年1月1日后建设 |  |  | 29.5 | 总磷（以P计） | 2023-05-22 | 0.34 | mg/L | 0.5 |  | 是 | 否
2023 | 04 | 26 | 00 | 广东省 | 汕尾市 | 城区 | 信利半导体有限公司 | 工业企业 | 3974¦显示器件制造 |  | 2023-06-14 | 信利半导体有限公司综合废水处理站（第一号处理站）处理设施排放口 | 地方标准 | 广东省水污染排放限值标准(DB44/26—2001) | 表1 第一类污染物最高允许排放浓度,一切排污单位 |  |  |  | 总镉 | 2023-04-26 | 0.0005 | mg/L | 0.1 |  | 是 | 否
2023 | 04 | 26 | 00 | 广东省 | 汕尾市 | 城区 | 信利半导体有限公司 | 工业企业 | 3974¦显示器件制造 |  | 2023-06-14 | 信利半导体有限公司（3号综合废水处理站）处理设施排放口 | 地方标准 | 广东省水污染排放限值标准（勿选）(DB44/26-2001) | 第二类污染物最高允许排放浓度 |  |  |  | 总磷（以P计） | 2023-04-26 | <0.01 | mg/L | 0.5 |  | 是 | 否
2023 | 04 | 26 | 00 | 广东省 | 汕尾市 | 城区 | 信利半导体有限公司 | 工业企业 | 3974¦显示器件制造 |  | 2023-06-14 | 信利半导体有限公司（3号综合废水处理站）处理设施排放口 | 地方标准 | 广东省水污染排放限值标准(DB44/26—2001) | 表4 第二类污染物最高允许排放浓度 (第二时段),一级标准,其他排污单位 |  |  |  | 氨氮（NH3-N） | 2023-04-26 | 0.551 | mg/L | 10 |  | 是 | 否
2023 | 04 | 26 | 00 | 广东省 | 汕尾市 | 城区 | 信利半导体有限公司 | 工业企业 | 3974¦显示器件制造 |  | 2023-06-14 | 信利半导体有限公司（3号综合废水处理站）处理设施排放口 | 地方标准 | 广东省水污染排放限值标准(DB44/26—2001) | 表1 第一类污染物最高允许排放浓度,一切排污单位 |  |  |  | 总银 | 2023-04-26 | <0.03 | mg/L | 0.5 |  | 是 | 否
2023 | 04 | 26 | 00 | 广东省 | 汕尾市 | 城区 | 信利半导体有限公司 | 工业企业 | 3974¦显示器件制造 |  | 2023-06-14 | 信利半导体有限公司综合废水处理站（第一号处理站）处理设施排放口 | 地方标准 | 广东省水污染排放限值标准(DB44/26—2001) | 表4 第二类污染物最高允许排放浓度 (第二时段),一级标准,一切排污单位 |  |  |  | 总锌 | 2023-04-26 | <0.009 | mg/L | 2.0 |  | 是 | 否
2023 | 04 | 26 | 00 | 广东省 | 汕尾市 | 城区 | 信利半导体有限公司 | 工业企业 | 3974¦显示器件制造 |  | 2023-06-14 | 信利半导体有限公司（3号综合废水处理站）处理设施排放口 | 地方标准 | 广东省水污染排放限值标准(DB44/26—2001) | 表1 第一类污染物最高允许排放浓度,一切排污单位 |  |  |  | 六价铬 | 2023-04-26 | <0.004 | mg/L | 0.5 |  | 是 | 否
2023 | 04 | 26 | 00 | 广东省 | 汕尾市 | 城区 | 信利半导体有限公司 | 工业企业 | 3974¦显示器件制造 |  | 2023-06-14 | 信利半导体有限公司综合废水处理站（第一号处理站）处理设施排放口 | 地方标准 | 广东省水污染排放限值标准(DB44/26—2001) | 表4 第二类污染物最高允许排放浓度 (第二时段),一级标准,其他排污单位 |  |  |  | 氨氮（NH3-N） | 2023-04-26 | 0.660 | mg/L | 10 |  | 是 | 否
2023 | 04 | 26 | 00 | 广东省 | 汕尾市 | 城区 | 信利半导体有限公司 | 工业企业 | 3974¦显示器件制造 |  | 2023-06-14 | 信利半导体有限公司综合废水处理站（第一号处理站）处理设施排放口 | 地方标准 | 水污染物排放限值标准（勿选）(DB44/26—2001) | 表2 第二类污染物最高允许排放浓度,第一时段,一级标准 |  |  |  | 总磷（以P计） | 2023-04-26 | 0.03 | mg/L | 0.5 | 0 | 是 | 否
2023 | 04 | 26 | 00 | 广东省 | 汕尾市 | 城区 | 信利半导体有限公司 | 工业企业 | 3974¦显示器件制造 |  | 2023-06-14 | 信利半导体有限公司综合废水处理站（第一号处理站）处理设施排放口 | 地方标准 | 广东省水污染排放限值标准(DB44/26—2001) | 表1 第一类污染物最高允许排放浓度,一切排污单位 |  |  |  | 总镍 | 2023-04-26 | <0.007 | mg/L | 1.0 |  | 是 | 否
2023 | 04 | 26 | 00 | 广东省 | 汕尾市 | 城区 | 信利半导体有限公司 | 工业企业 | 3974¦显示器件制造 |  | 2023-06-14 | 信利半导体有限公司综合废水处理站（第一号处理站）处理设施排放口 | 地方标准 | 广东省水污染排放限值标准(DB44/26—2001) | 表4 第二类污染物最高允许排放浓度 (第二时段),一级标准,其他排污单位 |  |  |  | 化学需氧量 | 2023-04-26 | 12 | mg/L | 90 |  | 是 | 否
2023 | 04 | 26 | 00 | 广东省 | 汕尾市 | 城区 | 信利半导体有限公司 | 工业企业 | 3974¦显示器件制造 |  | 2023-06-14 | 信利半导体有限公司（3号综合废水处理站）处理设施排放口 | 地方标准 | 广东省水污染排放限值标准(DB44/26—2001) | 表1 第一类污染物最高允许排放浓度,一切排污单位 |  |  |  | 总镉 | 2023-04-26 | <0.0004 | mg/L | 0.1 |  | 是 | 否
2023 | 04 | 26 | 00 | 广东省 | 汕尾市 | 城区 | 信利半导体有限公司 | 工业企业 | 3974¦显示器件制造 |  | 2023-06-14 | 信利半导体有限公司（3号综合废水处理站）处理设施排放口 | 地方标准 | 广东省水污染排放限值标准(DB44/26—2001) | 表4 第二类污染物最高允许排放浓度 (第二时段),一级标准,一切排污单位 |  |  |  | 总铜 | 2023-04-26 | <0.005 | mg/L | 0.5 |  | 是 | 否
2023 | 04 | 26 | 00 | 广东省 | 汕尾市 | 城区 | 信利半导体有限公司 | 工业企业 | 3974¦显示器件制造 |  | 2023-06-14 | 信利半导体有限公司（3号综合废水处理站）处理设施排放口 | 地方标准 | 广东省水污染排放限值标准(DB44/26—2001) | 表4 第二类污染物最高允许排放浓度 (第二时段),一级标准,一切排污单位 |  |  |  | pH值 | 2023-04-26 | 7.6 | 无量纲 | 9 | 6 | 是 | 否
2023 | 04 | 26 | 00 | 广东省 | 汕尾市 | 城区 | 信利半导体有限公司 | 工业企业 | 3974¦显示器件制造 |  | 2023-06-14 | 信利半导体有限公司（3号综合废水处理站）处理设施排放口 | 地方标准 | 广东省水污染排放限值标准(DB44/26—2001) | 表1 第一类污染物最高允许排放浓度,一切排污单位 |  |  |  | 总铅 | 2023-04-26 | <0.003 | mg/L | 1.0 |  | 是 | 否
2023 | 04 | 26 | 00 | 广东省 | 汕尾市 | 城区 | 信利半导体有限公司 | 工业企业 | 3974¦显示器件制造 |  | 2023-06-14 | 信利半导体有限公司（3号综合废水处理站）处理设施排放口 | 地方标准 | 广东省水污染排放限值标准(DB44/26—2001) | 表1 第一类污染物最高允许排放浓度,一切排污单位 |  |  |  | 总镍 | 2023-04-26 | <0.007 | mg/L | 1.0 |  | 是 | 否
2023 | 04 | 26 | 00 | 广东省 | 汕尾市 | 城区 | 信利半导体有限公司 | 工业企业 | 3974¦显示器件制造 |  | 2023-06-14 | 信利半导体有限公司综合废水处理站（第一号处理站）处理设施排放口 | 地方标准 | 广东省水污染排放限值标准(DB44/26—2001) | 表1 第一类污染物最高允许排放浓度,一切排污单位 |  |  |  | 六价铬 | 2023-04-26 | <0.004 | mg/L | 0.5 |  | 是 | 否
2023 | 04 | 26 | 00 | 广东省 | 汕尾市 | 城区 | 信利半导体有限公司 | 工业企业 | 3974¦显示器件制造 |  | 2023-06-14 | 信利半导体有限公司（3号综合废水处理站）处理设施排放口 | 地方标准 | 广东省水污染排放限值标准(DB44/26—2001) | 表4 第二类污染物最高允许排放浓度 (第二时段),一级标准,一切排污单位 |  |  |  | 总锌 | 2023-04-26 | <0.009 | mg/L | 2.0 |  | 是 | 否
2023 | 04 | 26 | 00 | 广东省 | 汕尾市 | 城区 | 信利半导体有限公司 | 工业企业 | 3974¦显示器件制造 |  | 2023-06-14 | 信利半导体有限公司综合废水处理站（第一号处理站）处理设施排放口 | 地方标准 | 广东省水污染排放限值标准(DB44/26—2001) | 表1 第一类污染物最高允许排放浓度,一切排污单位 |  |  |  | 总银 | 2023-04-26 | <0.03 | mg/L | 0.5 |  | 是 | 否
2023 | 04 | 26 | 00 | 广东省 | 汕尾市 | 城区 | 信利半导体有限公司 | 工业企业 | 3974¦显示器件制造 |  | 2023-06-14 | 信利半导体有限公司综合废水处理站（第一号处理站）处理设施排放口 | 地方标准 | 广东省水污染排放限值标准(DB44/26—2001) | 表1 第一类污染物最高允许排放浓度,一切排污单位 |  |  |  | 总铬 | 2023-04-26 | <0.002 | mg/L | 1.5 |  | 是 | 否
2023 | 04 | 26 | 00 | 广东省 | 汕尾市 | 城区 | 信利半导体有限公司 | 工业企业 | 3974¦显示器件制造 |  | 2023-06-14 | 信利半导体有限公司综合废水处理站（第一号处理站）处理设施排放口 | 地方标准 | 广东省水污染排放限值标准(DB44/26—2001) | 表1 第一类污染物最高允许排放浓度,一切排污单位 |  |  |  | 总铅 | 2023-04-26 | <0.003 | mg/L | 1.0 |  | 是 | 否
2023 | 04 | 26 | 00 | 广东省 | 汕尾市 | 城区 | 信利半导体有限公司 | 工业企业 | 3974¦显示器件制造 |  | 2023-06-14 | 信利半导体有限公司综合废水处理站（第一号处理站）处理设施排放口 | 地方标准 | 广东省水污染排放限值标准(DB44/26—2001) | 表4 第二类污染物最高允许排放浓度 (第二时段),一级标准,一切排污单位 |  |  |  | pH值 | 2023-04-26 | 7.0 | 无量纲 | 9 | 6 | 是 | 否
2023 | 04 | 26 | 00 | 广东省 | 汕尾市 | 城区 | 信利半导体有限公司 | 工业企业 | 3974¦显示器件制造 |  | 2023-06-14 | 信利半导体有限公司（3号综合废水处理站）处理设施排放口 | 地方标准 | 广东省水污染排放限值标准(DB44/26—2001) | 表1 第一类污染物最高允许排放浓度,一切排污单位 |  |  |  | 总铬 | 2023-04-26 | <0.002 | mg/L | 1.5 |  | 是 | 否
2023 | 04 | 26 | 00 | 广东省 | 汕尾市 | 城区 | 信利半导体有限公司 | 工业企业 | 3974¦显示器件制造 |  | 2023-06-14 | 信利半导体有限公司（3号综合废水处理站）处理设施排放口 | 地方标准 | 广东省水污染排放限值标准(DB44/26—2001) | 表4 第二类污染物最高允许排放浓度 (第二时段),一级标准,其他排污单位 |  |  |  | 化学需氧量 | 2023-04-26 | 8 | mg/L | 90 |  | 是 | 否
2023 | 04 | 26 | 00 | 广东省 | 汕尾市 | 城区 | 信利半导体有限公司 | 工业企业 | 3974¦显示器件制造 |  | 2023-06-14 | 信利半导体有限公司综合废水处理站（第一号处理站）处理设施排放口 | 地方标准 | 广东省水污染排放限值标准(DB44/26—2001) | 表4 第二类污染物最高允许排放浓度 (第二时段),一级标准,一切排污单位 |  |  |  | 总铜 | 2023-04-26 | <0.005 | mg/L | 0.5 |  | 是 | 否
2023 | 05 | 04 | 00 | 广东省 | 汕尾市 | 城区 | 信利半导体有限公司（红草园区） | 工业企业 | 3974¦显示器件制造 | 水环境 | 2023-06-14 | 综合废水处理站出水口 | 国家标准 | 污水排入城镇下水道水质标准(GB/T31962-2015) | 污水排入城镇下水道水质控制项目限值,B级 |  |  |  | 总铅 | 2023-05-04 | <0.003 | mg/L | 0.5 |  | 是 | 否
2023 | 05 | 04 | 00 | 广东省 | 汕尾市 | 城区 | 信利半导体有限公司（红草园区） | 工业企业 | 3974¦显示器件制造 | 水环境 | 2023-06-14 | 综合废水处理站出水口 | 地方标准 | 广东省水污染排放限值标准(DB44/26—2001) | 表4 第二类污染物最高允许排放浓度 (第二时段),三级标准,一切排污单位 |  |  |  | pH值 | 2023-05-04 | 7.9 | 无量纲 | 9 | 6 | 是 | 否
2023 | 05 | 04 | 00 | 广东省 | 汕尾市 | 城区 | 信利半导体有限公司（红草园区） | 工业企业 | 3974¦显示器件制造 | 水环境 | 2023-06-14 | 综合废水处理站出水口 | 国家标准 | 污水排入城镇下水道水质标准(GB/T31962-2015) | 污水排入城镇下水道水质控制项目限值,B级 |  |  |  | 化学需氧量 | 2023-05-04 | 370 | mg/L | 500 |  | 是 | 否
2023 | 05 | 04 | 00 | 广东省 | 汕尾市 | 城区 | 信利半导体有限公司（红草园区） | 工业企业 | 3974¦显示器件制造 | 水环境 | 2023-06-14 | 综合废水处理站出水口 | 国家标准 | 污水排入城镇下水道水质标准(GB/T31962-2015) | 污水排入城镇下水道水质控制项目限值,B级 |  |  |  | 总镍 | 2023-05-04 | <0.007 | mg/L | 1.0 |  | 是 | 否
2023 | 05 | 04 | 00 | 广东省 | 汕尾市 | 城区 | 信利半导体有限公司（红草园区） | 工业企业 | 3974¦显示器件制造 | 水环境 | 2023-06-14 | 综合废水处理站出水口 | 国家标准 | 污水排入城镇下水道水质标准(GB/T31962-2015) | 污水排入城镇下水道水质控制项目限值,B级 |  |  |  | 总镉 | 2023-05-04 | <0.0004 | mg/L | 0.05 |  | 是 | 否
2023 | 05 | 04 | 00 | 广东省 | 汕尾市 | 城区 | 信利半导体有限公司（红草园区） | 工业企业 | 3974¦显示器件制造 | 水环境 | 2023-06-14 | 综合废水处理站出水口 | 国家标准 | 污水排入城镇下水道水质标准(GB/T31962-2015) | 污水排入城镇下水道水质控制项目限值,B级 |  |  |  | 氨氮（NH3-N） | 2023-05-04 | <0.020 | mg/L | 45 |  | 是 | 否
2023 | 05 | 04 | 00 | 广东省 | 汕尾市 | 城区 | 信利半导体有限公司（红草园区） | 工业企业 | 3974¦显示器件制造 | 水环境 | 2023-06-14 | 综合废水处理站出水口 | 国家标准 | 污水排入城镇下水道水质标准(GB/T31962-2015) | 污水排入城镇下水道水质控制项目限值,B级 |  |  |  | 总磷（以P计） | 2023-05-04 | 1.03 | mg/L | 8 |  | 是 | 否
2023 | 05 | 04 | 00 | 广东省 | 汕尾市 | 城区 | 信利半导体有限公司（红草园区） | 工业企业 | 3974¦显示器件制造 | 水环境 | 2023-06-14 | 综合废水处理站出水口 | 国家标准 | 污水排入城镇下水道水质标准(GB/T31962-2015) | 污水排入城镇下水道水质控制项目限值,B级 |  |  |  | 总铬 | 2023-05-04 | <0.002 | mg/L | 1.5 |  | 是 | 否
2023 | 05 | 04 | 00 | 广东省 | 汕尾市 | 城区 | 信利半导体有限公司（红草园区） | 工业企业 | 3974¦显示器件制造 | 水环境 | 2023-06-14 | 综合废水处理站出水口 | 国家标准 | 污水排入城镇下水道水质标准(GB/T31962-2015) | 污水排入城镇下水道水质控制项目限值,B级 |  |  |  | 六价铬 | 2023-05-04 | <0.004 | mg/L | 0.5 |  | 是 | 否
2023 | 05 | 04 | 00 | 广东省 | 汕尾市 | 城区 | 信利半导体有限公司（红草园区） | 工业企业 | 3974¦显示器件制造 | 水环境 | 2023-06-14 | 综合废水处理站出水口 | 国家标准 | 污水排入城镇下水道水质标准(GB/T31962-2015) | 污水排入城镇下水道水质控制项目限值,B级 |  |  |  | 总银 | 2023-05-04 | <0.03 | mg/L | 0.5 |  | 是 | 否
2023 | 05 | 04 | 00 | 广东省 | 汕尾市 | 城区 | 信利半导体有限公司（红草园区） | 工业企业 | 3974¦显示器件制造 | 水环境 | 2023-06-14 | 综合废水处理站出水口 | 国家标准 | 污水排入城镇下水道水质标准(GB/T31962-2015) | 污水排入城镇下水道水质控制项目限值,B级 |  |  |  | 总锌 | 2023-05-04 | 0.024 | mg/L | 5.0 |  | 是 | 否
2023 | 05 | 04 | 00 | 广东省 | 汕尾市 | 城区 | 信利半导体有限公司（红草园区） | 工业企业 | 3974¦显示器件制造 | 水环境 | 2023-06-14 | 综合废水处理站出水口 | 国家标准 | 污水排入城镇下水道水质标准(GB/T31962-2015) | 污水排入城镇下水道水质控制项目限值,B级 |  |  |  | 总铜 | 2023-05-04 | <0.005 | mg/L | 2.0 |  | 是 | 否
2023 | 04 | 26 | 00 | 广东省 | 汕尾市 | 城区 | 信利电子有限公司 | 工业企业 | 3982¦电子电路制造 | 水环境 | 2023-06-14 | PCB厂废水处理设施总排口 | 地方标准 | 广东省电镀水污染物排放标准[地标](DB44/1597-2015) | 表2 新建项目水污染物排放限值及单位产品基准排水量,非珠三角 |  |  |  | 化学需氧量 | 2023-04-26 | 13 | mg/L | 80 |  | 是 | 否
2023 | 04 | 26 | 00 | 广东省 | 汕尾市 | 城区 | 信利电子有限公司 | 工业企业 | 3982¦电子电路制造 | 水环境 | 2023-06-14 | PCB厂废水处理设施总排口 | 地方标准 | 广东省电镀水污染物排放标准[地标](DB44/1597-2015) | 表2 新建项目水污染物排放限值及单位产品基准排水量,非珠三角 |  |  |  | 六价铬 | 2023-04-26 | <0.004 | mg/L | 0.1 |  | 是 | 否
2023 | 04 | 26 | 00 | 广东省 | 汕尾市 | 城区 | 信利电子有限公司 | 工业企业 | 3982¦电子电路制造 | 水环境 | 2023-06-14 | PCB厂废水处理设施总排口 | 地方标准 | 广东省电镀水污染物排放标准[地标](DB44/1597-2015) | 表2 新建项目水污染物排放限值及单位产品基准排水量,非珠三角 |  |  |  | 总锌 | 2023-04-26 | <0.009 | mg/L | 1.0 |  | 是 | 否
2023 | 04 | 26 | 00 | 广东省 | 汕尾市 | 城区 | 信利电子有限公司 | 工业企业 | 3982¦电子电路制造 | 水环境 | 2023-06-14 | PCB厂废水处理设施总排口 | 地方标准 | 广东省电镀水污染物排放标准[地标](DB44/1597-2015) | 表2 新建项目水污染物排放限值及单位产品基准排水量,非珠三角 |  |  |  | 总铬 | 2023-04-26 | <0.002 | mg/L | 0.5 |  | 是 | 否
2023 | 04 | 26 | 00 | 广东省 | 汕尾市 | 城区 | 信利电子有限公司 | 工业企业 | 3982¦电子电路制造 | 水环境 | 2023-06-14 | PCB厂废水处理设施总排口 | 地方标准 | 广东省电镀水污染物排放标准[地标](DB44/1597-2015) | 表2 新建项目水污染物排放限值及单位产品基准排水量,非珠三角 |  |  |  | 总镉 | 2023-04-26 | <0.0004 | mg/L | 0.01 |  | 是 | 否
2023 | 04 | 26 | 00 | 广东省 | 汕尾市 | 城区 | 信利电子有限公司 | 工业企业 | 3982¦电子电路制造 | 水环境 | 2023-06-14 | PCB厂废水处理设施总排口 | 地方标准 | 广东省水污染排放限值标准(DB44/26—2001) | 表4 第二类污染物最高允许排放浓度 (第二时段),一级标准,其他排污单位 |  |  |  | 氨氮（NH3-N） | 2023-04-26 | 0.022 | mg/L | 10 |  | 是 | 否
2023 | 04 | 26 | 00 | 广东省 | 汕尾市 | 城区 | 信利电子有限公司 | 工业企业 | 3982¦电子电路制造 | 水环境 | 2023-06-14 | PCB厂废水处理设施总排口 | 地方标准 | 广东省电镀水污染物排放标准[地标](DB44/1597-2015) | 表2 新建项目水污染物排放限值及单位产品基准排水量,非珠三角 |  |  |  | 总银 | 2023-04-26 | <0.03 | mg/L | 0.1 |  | 是 | 否
2023 | 04 | 26 | 00 | 广东省 | 汕尾市 | 城区 | 信利电子有限公司 | 工业企业 | 3982¦电子电路制造 | 水环境 | 2023-06-14 | PCB厂废水处理设施总排口 | 地方标准 | 广东省电镀水污染物排放标准[地标](DB44/1597-2015) | 表2 新建项目水污染物排放限值及单位产品基准排水量,非珠三角 |  |  |  | 总铝 | 2023-04-26 | 0.545 | mg/L | 2.0 |  | 是 | 否
2023 | 04 | 26 | 00 | 广东省 | 汕尾市 | 城区 | 信利电子有限公司 | 工业企业 | 3982¦电子电路制造 | 水环境 | 2023-06-14 | 含镍废水车间排放口 | 地方标准 | 广东省电镀水污染物排放标准[地标](DB44/1597-2015) | 表2 新建项目水污染物排放限值及单位产品基准排水量,非珠三角 |  |  |  | 总镍 | 2023-04-26 | 0.241 | mg/L | 0.5 |  | 是 | 否
2023 | 04 | 26 | 00 | 广东省 | 汕尾市 | 城区 | 信利电子有限公司 | 工业企业 | 3982¦电子电路制造 | 水环境 | 2023-06-14 | PCB厂废水处理设施总排口 | 地方标准 | 广东省电镀水污染物排放标准[地标](DB44/1597-2015) | 表2 新建项目水污染物排放限值及单位产品基准排水量,非珠三角 |  |  |  | 总铁 | 2023-04-26 | 0.11 | mg/L | 2.0 |  | 是 | 否
2023 | 04 | 26 | 00 | 广东省 | 汕尾市 | 城区 | 信利电子有限公司 | 工业企业 | 3982¦电子电路制造 | 水环境 | 2023-06-14 | PCB厂废水处理设施总排口 | 地方标准 | 广东省电镀水污染物排放标准[地标](DB44/1597-2015) | 表2 新建项目水污染物排放限值及单位产品基准排水量,非珠三角 |  |  |  | 总铜 | 2023-04-26 | 0.016 | mg/L | 0.5 |  | 是 | 否
2023 | 04 | 26 | 00 | 广东省 | 汕尾市 | 城区 | 信利电子有限公司 | 工业企业 | 3982¦电子电路制造 | 水环境 | 2023-06-14 | PCB厂废水处理设施总排口 | 地方标准 | 广东省水污染排放限值标准（勿选）(DB44/26-2001) | 第二类污染物最高允许排放浓度 |  |  |  | 总磷（以P计） | 2023-04-26 | 0.30 | mg/L | 0.5 | 0 | 是 | 否
2023 | 04 | 26 | 00 | 广东省 | 汕尾市 | 城区 | 信利电子有限公司 | 工业企业 | 3982¦电子电路制造 | 水环境 | 2023-06-14 | PCB厂废水处理设施总排口 | 地方标准 | 广东省电镀水污染物排放标准[地标](DB44/1597-2015) | 表2 新建项目水污染物排放限值及单位产品基准排水量,非珠三角 |  |  |  | 总铅 | 2023-04-26 | <0.003 | mg/L | 0.1 |  | 是 | 否
2023 | 04 | 26 | 00 | 广东省 | 汕尾市 | 城区 | 信利电子有限公司 | 工业企业 | 3982¦电子电路制造 | 水环境 | 2023-06-14 | PCB厂废水处理设施总排口 | 地方标准 | 广东省电镀水污染物排放标准[地标](DB44/1597-2015) | 表2 新建项目水污染物排放限值及单位产品基准排水量,非珠三角 |  |  |  | pH值 | 2023-04-26 | 7.3 | 无量纲 | 9 | 6 | 是 | 否
2023 | 04 | 26 | 00 | 广东省 | 汕尾市 | 城区 | 信利电子有限公司 | 工业企业 | 3982¦电子电路制造 | 水环境 | 2023-06-14 | PCB厂废水处理设施总排口 | 地方标准 | 广东省电镀水污染物排放标准[地标](DB44/1597-2015) | 表2 新建项目水污染物排放限值及单位产品基准排水量,非珠三角 |  |  |  | 总镍 | 2023-04-26 | 0.024 | mg/L | 0.5 |  | 是 | 否
2023 | 04 | 26 | 00 | 广东省 | 汕尾市 | 城区 | 信利光电股份有限公司 | 工业企业 | 3979¦其他电子器件制造 | 水环境 | 2023-06-14 | 综合废水处理站（第二号处理站）处理后排口 | 地方标准 | 广东省水污染排放限值标准(DB44/26—2001) | 表4 第二类污染物最高允许排放浓度 (第二时段),一级标准,一切排污单位 |  |  |  | pH值 | 2023-04-26 | 7.5 | 无量纲 | 9 | 6 | 是 | 否
2023 | 04 | 26 | 00 | 广东省 | 汕尾市 | 城区 | 信利光电股份有限公司 | 工业企业 | 3979¦其他电子器件制造 | 水环境 | 2023-06-14 | 综合废水处理站（第二号处理站）处理后排口 | 地方标准 | 广东省水污染排放限值标准(DB44/26—2001) | 表4 第二类污染物最高允许排放浓度 (第二时段),一级标准,一切排污单位 |  |  |  | 总锌 | 2023-04-26 | <0.009 | mg/L | 2.0 |  | 是 | 否
2023 | 04 | 26 | 00 | 广东省 | 汕尾市 | 城区 | 信利光电股份有限公司 | 工业企业 | 3979¦其他电子器件制造 | 水环境 | 2023-06-14 | 综合废水处理站（第二号处理站）处理后排口 | 地方标准 | 广东省水污染排放限值标准(DB44/26—2001) | 表1 第一类污染物最高允许排放浓度,一切排污单位 |  |  |  | 总银 | 2023-04-26 | <0.03 | mg/L | 0.5 |  | 是 | 否
2023 | 04 | 26 | 00 | 广东省 | 汕尾市 | 城区 | 信利光电股份有限公司 | 工业企业 | 3979¦其他电子器件制造 | 水环境 | 2023-06-14 | (第四号处理站)处理设施排放口 | 地方标准 | 广东省水污染排放限值标准(DB44/26—2001) | 表4 第二类污染物最高允许排放浓度 (第二时段),一级标准,一切排污单位 |  |  |  | pH值 | 2023-04-26 | 7.4 | 无量纲 | 9 | 6 | 是 | 否
2023 | 04 | 26 | 00 | 广东省 | 汕尾市 | 城区 | 信利光电股份有限公司 | 工业企业 | 3979¦其他电子器件制造 | 水环境 | 2023-06-14 | (第四号处理站)处理设施排放口 | 地方标准 | 广东省水污染排放限值标准(DB44/26—2001) | 表4 第二类污染物最高允许排放浓度 (第二时段),一级标准,其他排污单位 |  |  |  | 化学需氧量 | 2023-04-26 | 13 | mg/L | 90 |  | 是 | 否
2023 | 04 | 26 | 00 | 广东省 | 汕尾市 | 城区 | 信利光电股份有限公司 | 工业企业 | 3979¦其他电子器件制造 | 水环境 | 2023-06-14 | 综合废水处理站（第二号处理站）处理后排口 | 地方标准 | 广东省水污染排放限值标准(DB44/26—2001) | 表4 第二类污染物最高允许排放浓度 (第二时段),一级标准,其他排污单位 |  |  |  | 化学需氧量 | 2023-04-26 | 18 | mg/L | 90 |  | 是 | 否
2023 | 04 | 26 | 00 | 广东省 | 汕尾市 | 城区 | 信利光电股份有限公司 | 工业企业 | 3979¦其他电子器件制造 | 水环境 | 2023-06-14 | 综合废水处理站（第二号处理站）处理后排口 | 地方标准 | 广东省水污染排放限值标准(DB44/26—2001) | 表4 第二类污染物最高允许排放浓度 (第二时段),一级标准,一切排污单位 |  |  |  | 总铜 | 2023-04-26 | <0.005 | mg/L | 0.5 |  | 是 | 否
2023 | 04 | 26 | 00 | 广东省 | 汕尾市 | 城区 | 信利光电股份有限公司 | 工业企业 | 3979¦其他电子器件制造 | 水环境 | 2023-06-14 | 综合废水处理站（第二号处理站）处理后排口 | 地方标准 | 广东省水污染排放限值标准(DB44/26—2001) | 表1 第一类污染物最高允许排放浓度,一切排污单位 |  |  |  | 总镉 | 2023-04-26 | <0.0004 | mg/L | 0.1 |  | 是 | 否
2023 | 04 | 26 | 00 | 广东省 | 汕尾市 | 城区 | 信利光电股份有限公司 | 工业企业 | 3979¦其他电子器件制造 | 水环境 | 2023-06-14 | (第四号处理站)处理设施排放口 | 地方标准 | 广东省水污染排放限值标准(DB44/26—2001) | 表1 第一类污染物最高允许排放浓度,一切排污单位 |  |  |  | 六价铬 | 2023-04-26 | <0.004 | mg/L | 0.5 |  | 是 | 否
2023 | 04 | 26 | 00 | 广东省 | 汕尾市 | 城区 | 信利光电股份有限公司 | 工业企业 | 3979¦其他电子器件制造 | 水环境 | 2023-06-14 | 综合废水处理站（第二号处理站）处理后排口 | 地方标准 | 广东省水污染排放限值标准(DB44/26—2001) | 表1 第一类污染物最高允许排放浓度,一切排污单位 |  |  |  | 六价铬 | 2023-04-26 | <0.004 | mg/L | 0.5 |  | 是 | 否
2023 | 04 | 26 | 00 | 广东省 | 汕尾市 | 城区 | 信利光电股份有限公司 | 工业企业 | 3979¦其他电子器件制造 | 水环境 | 2023-06-14 | 综合废水处理站（第二号处理站）处理后排口 | 地方标准 | 广东省水污染排放限值标准(DB44/26—2001) | 表1 第一类污染物最高允许排放浓度,一切排污单位 |  |  |  | 总铬 | 2023-04-26 | <0.002 | mg/L | 1.5 |  | 是 | 否
2023 | 04 | 26 | 00 | 广东省 | 汕尾市 | 城区 | 信利光电股份有限公司 | 工业企业 | 3979¦其他电子器件制造 | 水环境 | 2023-06-14 | 综合废水处理站（第二号处理站）处理后排口 | 地方标准 | 水污染物排放限值标准（勿选）(DB44/26—2001) | 表2 第二类污染物最高允许排放浓度,第一时段,一级标准 |  |  |  | 总磷（以P计） | 2023-04-26 | 0.02 | mg/L | 0.5 | 0 | 是 | 否
2023 | 04 | 26 | 00 | 广东省 | 汕尾市 | 城区 | 信利光电股份有限公司 | 工业企业 | 3979¦其他电子器件制造 | 水环境 | 2023-06-14 | 综合废水处理站（第二号处理站）处理后排口 | 地方标准 | 广东省水污染排放限值标准(DB44/26—2001) | 表4 第二类污染物最高允许排放浓度 (第二时段),一级标准,其他排污单位 |  |  |  | 氨氮（NH3-N） | 2023-04-26 | 0.480 | mg/L | 10 |  | 是 | 否
2023 | 04 | 26 | 00 | 广东省 | 汕尾市 | 城区 | 信利光电股份有限公司 | 工业企业 | 3979¦其他电子器件制造 | 水环境 | 2023-06-14 | (第四号处理站)处理设施排放口 | 地方标准 | 广东省水污染排放限值标准(DB44/26—2001) | 表4 第二类污染物最高允许排放浓度 (第二时段),一级标准,一切排污单位 |  |  |  | 总锌 | 2023-04-26 | <0.009 | mg/L | 2.0 |  | 是 | 否
2023 | 04 | 26 | 00 | 广东省 | 汕尾市 | 城区 | 信利光电股份有限公司 | 工业企业 | 3979¦其他电子器件制造 | 水环境 | 2023-06-14 | (第四号处理站)处理设施排放口 | 地方标准 | 广东省水污染排放限值标准(DB44/26—2001) | 表4 第二类污染物最高允许排放浓度 (第二时段),一级标准,其他排污单位 |  |  |  | 氨氮（NH3-N） | 2023-04-26 | <0.020 | mg/L | 10 |  | 是 | 否
2023 | 04 | 26 | 00 | 广东省 | 汕尾市 | 城区 | 信利光电股份有限公司 | 工业企业 | 3979¦其他电子器件制造 | 水环境 | 2023-06-14 | (第四号处理站)处理设施排放口 | 地方标准 | 广东省水污染排放限值标准(DB44/26—2001) | 表1 第一类污染物最高允许排放浓度,一切排污单位 |  |  |  | 总镉 | 2023-04-26 | 0.0006 | mg/L | 0.1 |  | 是 | 否
2023 | 04 | 26 | 00 | 广东省 | 汕尾市 | 城区 | 信利光电股份有限公司 | 工业企业 | 3979¦其他电子器件制造 | 水环境 | 2023-06-14 | 综合废水处理站（第二号处理站）处理后排口 | 地方标准 | 广东省水污染排放限值标准(DB44/26—2001) | 表1 第一类污染物最高允许排放浓度,一切排污单位 |  |  |  | 总铅 | 2023-04-26 | <0.003 | mg/L | 1.0 |  | 是 | 否
2023 | 04 | 26 | 00 | 广东省 | 汕尾市 | 城区 | 信利光电股份有限公司 | 工业企业 | 3979¦其他电子器件制造 | 水环境 | 2023-06-14 | (第四号处理站)处理设施排放口 | 地方标准 | 广东省水污染排放限值标准(DB44/26—2001) | 表1 第一类污染物最高允许排放浓度,一切排污单位 |  |  |  | 总镍 | 2023-04-26 | 0.012 | mg/L | 1.0 |  | 是 | 否
2023 | 04 | 26 | 00 | 广东省 | 汕尾市 | 城区 | 信利光电股份有限公司 | 工业企业 | 3979¦其他电子器件制造 | 水环境 | 2023-06-14 | 综合废水处理站（第二号处理站）处理后排口 | 地方标准 | 广东省水污染排放限值标准(DB44/26—2001) | 表1 第一类污染物最高允许排放浓度,一切排污单位 |  |  |  | 总镍 | 2023-04-26 | <0.007 | mg/L | 1.0 |  | 是 | 否
2023 | 04 | 26 | 00 | 广东省 | 汕尾市 | 城区 | 信利光电股份有限公司 | 工业企业 | 3979¦其他电子器件制造 | 水环境 | 2023-06-14 | (第四号处理站)处理设施排放口 | 地方标准 | 广东省水污染排放限值标准(DB44/26—2001) | 表1 第一类污染物最高允许排放浓度,一切排污单位 |  |  |  | 总铅 | 2023-04-26 | <0.003 | mg/L | 1.0 |  | 是 | 否
2023 | 04 | 26 | 00 | 广东省 | 汕尾市 | 城区 | 信利光电股份有限公司 | 工业企业 | 3979¦其他电子器件制造 | 水环境 | 2023-06-14 | (第四号处理站)处理设施排放口 | 地方标准 | 广东省水污染排放限值标准(DB44/26—2001) | 表1 第一类污染物最高允许排放浓度,一切排污单位 |  |  |  | 总银 | 2023-04-26 | <0.03 | mg/L | 0.5 |  | 是 | 否
2023 | 04 | 26 | 00 | 广东省 | 汕尾市 | 城区 | 信利光电股份有限公司 | 工业企业 | 3979¦其他电子器件制造 | 水环境 | 2023-06-14 | (第四号处理站)处理设施排放口 | 地方标准 | 广东省水污染排放限值标准（勿选）(DB44/26-2001) | 第二类污染物最高允许排放浓度 |  |  |  | 总磷（以P计） | 2023-04-26 | 0.11 | mg/L | 0.5 |  | 是 | 否
2023 | 04 | 26 | 00 | 广东省 | 汕尾市 | 城区 | 信利光电股份有限公司 | 工业企业 | 3979¦其他电子器件制造 | 水环境 | 2023-06-14 | (第四号处理站)处理设施排放口 | 地方标准 | 广东省水污染排放限值标准(DB44/26—2001) | 表1 第一类污染物最高允许排放浓度,一切排污单位 |  |  |  | 总铬 | 2023-04-26 | <0.002 | mg/L | 1.5 |  | 是 | 否
2023 | 04 | 26 | 00 | 广东省 | 汕尾市 | 城区 | 信利光电股份有限公司 | 工业企业 | 3979¦其他电子器件制造 | 水环境 | 2023-06-14 | (第四号处理站)处理设施排放口 | 地方标准 | 广东省水污染排放限值标准(DB44/26—2001) | 表4 第二类污染物最高允许排放浓度 (第二时段),一级标准,一切排污单位 |  |  |  | 总铜 | 2023-04-26 | <0.005 | mg/L | 0.5 |  | 是 | 否
2023 | 05 | 22 | 00 | 广东省 | 汕尾市 | 陆河县 | 陆河县城大坪水质净化厂 | 污水处理厂 | 4620¦污水处理及其再生利用 | 水环境 | 2023-06-30 | 陆河县城大坪水质净化厂 | 国家标准 | 城镇污水处理厂污染物排放标准[国标](GB18918-2002) | （表1）基本控制项目最高允许排放浓度（日均值）,一级标准（水温＞12℃或≤12℃）,A标准,2006年1月1日后建设 |  |  | 28.4 | 总磷（以P计） | 2023-05-22 | 0.28 | mg/L | 0.5 |  | 是 | 否
2023 | 05 | 22 | 00 | 广东省 | 汕尾市 | 陆河县 | 陆河县城大坪水质净化厂 | 污水处理厂 | 4620¦污水处理及其再生利用 | 水环境 | 2023-06-30 | 陆河县城大坪水质净化厂 | 国家标准 | 城镇污水处理厂污染物排放标准[国标](GB18918-2002) | （表2）部分一类污染物最高允许排放浓度（日均值） |  |  | 28.4 | 总砷 | 2023-05-22 | <0.0003 | mg/L | 0.1 |  | 是 | 否
2023 | 05 | 22 | 00 | 广东省 | 汕尾市 | 陆河县 | 陆河县城大坪水质净化厂 | 污水处理厂 | 4620¦污水处理及其再生利用 | 水环境 | 2023-06-30 | 陆河县城大坪水质净化厂 | 地方标准 | 广东省水污染排放限值标准(DB44/26—2001) | 表4 第二类污染物最高允许排放浓度 (第二时段),一级标准,城镇二级污水处理厂 |  |  | 28.4 | 化学需氧量 | 2023-05-22 | 14 | mg/L | 40 |  | 是 | 否
2023 | 05 | 22 | 00 | 广东省 | 汕尾市 | 陆河县 | 陆河县城大坪水质净化厂 | 污水处理厂 | 4620¦污水处理及其再生利用 | 水环境 | 2023-06-30 | 陆河县城大坪水质净化厂 | 国家标准 | 城镇污水处理厂污染物排放标准[国标](GB18918-2002) | （表1）基本控制项目最高允许排放浓度（日均值）,一级标准（水温＞12℃或≤12℃）,B标准,通用 |  |  | 28.4 | pH值 | 2023-05-22 | 6.9 | 无量纲 | 9 | 6 | 是 | 否
2023 | 05 | 22 | 00 | 广东省 | 汕尾市 | 陆河县 | 陆河县城大坪水质净化厂 | 污水处理厂 | 4620¦污水处理及其再生利用 | 水环境 | 2023-06-30 | 陆河县城大坪水质净化厂 | 国家标准 | 城镇污水处理厂污染物排放标准[国标](GB18918-2002) | （表2）部分一类污染物最高允许排放浓度（日均值） |  |  | 28.4 | 六价铬 | 2023-05-22 | <0.004 | mg/L | 0.05 |  | 是 | 否
2023 | 05 | 22 | 00 | 广东省 | 汕尾市 | 陆河县 | 陆河县城大坪水质净化厂 | 污水处理厂 | 4620¦污水处理及其再生利用 | 水环境 | 2023-06-30 | 陆河县城大坪水质净化厂 | 国家标准 | 城镇污水处理厂污染物排放标准[国标](GB18918-2002) | （表2）部分一类污染物最高允许排放浓度（日均值） |  |  | 28.4 | 总铬 | 2023-05-22 | <0.03 | mg/L | 0.1 |  | 是 | 否
2023 | 05 | 22 | 00 | 广东省 | 汕尾市 | 陆河县 | 陆河县城大坪水质净化厂 | 污水处理厂 | 4620¦污水处理及其再生利用 | 水环境 | 2023-06-30 | 陆河县城大坪水质净化厂 | 国家标准 | 城镇污水处理厂污染物排放标准[国标](GB18918-2002) | （表1）基本控制项目最高允许排放浓度（日均值）,一级标准（水温＞12℃或≤12℃）,A标准,通用 |  |  | 28.4 | 氨氮（NH3-N） | 2023-05-22 | <0.020 | mg/L | 5;8 |  | 是 | 否
2023 | 05 | 22 | 00 | 广东省 | 汕尾市 | 陆河县 | 陆河县城大坪水质净化厂 | 污水处理厂 | 4620¦污水处理及其再生利用 | 水环境 | 2023-06-30 | 陆河县城大坪水质净化厂 | 国家标准 | 城镇污水处理厂污染物排放标准[国标](GB18918-2002) | （表1）基本控制项目最高允许排放浓度（日均值）,一级标准（水温＞12℃或≤12℃）,B标准,通用 |  |  | 28.4 | 色度 | 2023-05-22 | 2 | 倍 | 30 |  | 是 | 否
2023 | 05 | 22 | 00 | 广东省 | 汕尾市 | 陆河县 | 陆河县城大坪水质净化厂 | 污水处理厂 | 4620¦污水处理及其再生利用 | 水环境 | 2023-06-30 | 陆河县城大坪水质净化厂 | 国家标准 | 城镇污水处理厂污染物排放标准[国标](GB18918-2002) | （表2）部分一类污染物最高允许排放浓度（日均值） |  |  | 28.4 | 总镉 | 2023-05-22 | <0.001 | mg/L | 0.01 |  | 是 | 否
2023 | 05 | 22 | 00 | 广东省 | 汕尾市 | 陆河县 | 陆河县城大坪水质净化厂 | 污水处理厂 | 4620¦污水处理及其再生利用 | 水环境 | 2023-06-30 | 陆河县城大坪水质净化厂 | 国家标准 | 城镇污水处理厂污染物排放标准[国标](GB18918-2002) | （表2）部分一类污染物最高允许排放浓度（日均值） |  |  | 28.4 | 总铅 | 2023-05-22 | <0.010 | mg/L | 0.1 |  | 是 | 否
2023 | 05 | 16 | 00 | 广东省 | 汕尾市 | 陆河县 | 陆河县公用事业事务中心（陆河县生活垃圾无害化处理填埋场） | 固废处置厂 | 782¦环境卫生管理 | 环境风险管控 | 2023-06-30 | 新建垃圾场渗透水处理系统出水口(DW001) | 国家标准 | 生活垃圾填埋场污染控制标准(GB16889-2008) | 现有和新建生活垃圾填埋场水污染物排放浓度限值 |  |  |  | 色度 | 2023-05-16 | 2 | 倍 | 40 |  | 是 | 否
2023 | 05 | 16 | 00 | 广东省 | 汕尾市 | 陆河县 | 陆河县公用事业事务中心（陆河县生活垃圾无害化处理填埋场） | 固废处置厂 | 782¦环境卫生管理 | 环境风险管控 | 2023-06-30 | 新建垃圾场渗透水处理系统出水口(DW001) | 国家标准 | 生活垃圾填埋场污染控制标准(GB16889-2008) | 现有和新建生活垃圾填埋场水污染物特别排放限值 |  |  |  | 总铅 | 2023-05-16 | <0.003 | mg/L | 0.1 |  | 是 | 否
2023 | 05 | 16 | 00 | 广东省 | 汕尾市 | 陆河县 | 陆河县公用事业事务中心（陆河县生活垃圾无害化处理填埋场） | 固废处置厂 | 782¦环境卫生管理 | 环境风险管控 | 2023-06-30 | 新建垃圾场渗透水处理系统出水口(DW001) | 国家标准 | 生活垃圾填埋场污染控制标准(GB16889-2008) | 现有和新建生活垃圾填埋场水污染物特别排放限值 |  |  |  | 总砷 | 2023-05-16 | <0.008 | mg/L | 0.1 |  | 是 | 否
2023 | 05 | 16 | 00 | 广东省 | 汕尾市 | 陆河县 | 陆河县公用事业事务中心（陆河县生活垃圾无害化处理填埋场） | 固废处置厂 | 782¦环境卫生管理 | 环境风险管控 | 2023-06-30 | 新建垃圾场渗透水处理系统出水口(DW001) | 国家标准 | 生活垃圾填埋场污染控制标准(GB16889-2008) | 现有和新建生活垃圾填埋场水污染物排放浓度限值 |  |  |  | 化学需氧量 | 2023-05-16 | 16 | mg/L | 100 |  | 是 | 否
2023 | 05 | 16 | 00 | 广东省 | 汕尾市 | 陆河县 | 陆河县公用事业事务中心（陆河县生活垃圾无害化处理填埋场） | 固废处置厂 | 782¦环境卫生管理 | 环境风险管控 | 2023-06-30 | 新建垃圾场渗透水处理系统出水口(DW001) | 国家标准 | 生活垃圾填埋场污染控制标准(GB16889-2008) | 现有和新建生活垃圾填埋场水污染物排放浓度限值 |  |  |  | 总磷（以P计） | 2023-05-16 | <0.01 | mg/L | 3 |  | 是 | 否
2023 | 05 | 16 | 00 | 广东省 | 汕尾市 | 陆河县 | 陆河县公用事业事务中心（陆河县生活垃圾无害化处理填埋场） | 固废处置厂 | 782¦环境卫生管理 | 环境风险管控 | 2023-06-30 | 新建垃圾场渗透水处理系统出水口(DW001) | 国家标准 | 生活垃圾填埋场污染控制标准(GB16889-2008) | 现有和新建生活垃圾填埋场水污染物特别排放限值 |  |  |  | 总铬 | 2023-05-16 | <0.002 | mg/L | 0.1 |  | 是 | 否
2023 | 05 | 16 | 00 | 广东省 | 汕尾市 | 陆河县 | 陆河县公用事业事务中心（陆河县生活垃圾无害化处理填埋场） | 固废处置厂 | 782¦环境卫生管理 | 环境风险管控 | 2023-06-30 | 新建垃圾场渗透水处理系统出水口(DW001) | 国家标准 | 生活垃圾填埋场污染控制标准(GB16889-2008) | 现有和新建生活垃圾填埋场水污染物特别排放限值 |  |  |  | 总镉 | 2023-05-16 | <0.0004 | mg/L | 0.01 |  | 是 | 否
2023 | 05 | 16 | 00 | 广东省 | 汕尾市 | 陆河县 | 陆河县公用事业事务中心（陆河县生活垃圾无害化处理填埋场） | 固废处置厂 | 782¦环境卫生管理 | 环境风险管控 | 2023-06-30 | 新建垃圾场渗透水处理系统出水口(DW001) | 国家标准 | 生活垃圾填埋场污染控制标准(GB16889-2008) | 现有和新建生活垃圾填埋场水污染物特别排放限值 |  |  |  | 六价铬 | 2023-05-16 | <0.004 | mg/L | 0.05 |  | 是 | 否
2023 | 05 | 16 | 00 | 广东省 | 汕尾市 | 陆河县 | 陆河县公用事业事务中心（陆河县生活垃圾无害化处理填埋场） | 固废处置厂 | 782¦环境卫生管理 | 环境风险管控 | 2023-06-30 | 新建垃圾场渗透水处理系统出水口(DW001) | 国家标准 | 生活垃圾填埋场污染控制标准(GB16889-2008) | 现有和新建生活垃圾填埋场水污染物排放浓度限值 |  |  |  | 氨氮（NH3-N） | 2023-05-16 | 2.66 | mg/L | 25 |  | 是 | 否
2023 | 04 | 07 | 00 | 广东省 | 汕尾市 | 陆河县 | 陆河县泰鸿科技环保污水处理有限公司（河口镇污水处理厂） | 污水处理厂 | 4620¦污水处理及其再生利用 | 水环境 | 2023-06-30 | 污水处理厂出水口 | 国家标准 | 城镇污水处理厂污染物排放标准[国标](GB18918-2002) | （表1）基本控制项目最高允许排放浓度（日均值）,一级标准（水温＞12℃或≤12℃）,A标准,通用 |  |  |  | 烷基汞 | 2023-04-07 | <0.00002 | mg/L | 0 |  | 是 | 否
2023 | 04 | 07 | 00 | 广东省 | 汕尾市 | 陆河县 | 陆河县泰鸿科技环保污水处理有限公司（河口镇污水处理厂） | 污水处理厂 | 4620¦污水处理及其再生利用 | 水环境 | 2023-06-30 | 污水处理厂出水口 | 国家标准 | 城镇污水处理厂污染物排放标准[国标](GB18918-2002) | （表2）部分一类污染物最高允许排放浓度（日均值） |  |  |  | 六价铬 | 2023-04-07 | 0.005 | mg/L | 0.05 |  | 是 | 否
2023 | 04 | 07 | 00 | 广东省 | 汕尾市 | 陆河县 | 陆河县泰鸿科技环保污水处理有限公司（河口镇污水处理厂） | 污水处理厂 | 4620¦污水处理及其再生利用 | 水环境 | 2023-06-30 | 污水处理厂出水口 | 国家标准 | 城镇污水处理厂污染物排放标准[国标](GB18918-2002) | （表2）部分一类污染物最高允许排放浓度（日均值） |  |  |  | 总铅 | 2023-04-07 | 0.07 | mg/L | 0.1 |  | 是 | 否
2023 | 04 | 07 | 00 | 广东省 | 汕尾市 | 陆河县 | 陆河县泰鸿科技环保污水处理有限公司（河口镇污水处理厂） | 污水处理厂 | 4620¦污水处理及其再生利用 | 水环境 | 2023-06-30 | 污水处理厂出水口 | 国家标准 | 城镇污水处理厂污染物排放标准[国标](GB18918-2002) | （表2）部分一类污染物最高允许排放浓度（日均值） |  |  |  | 总砷 | 2023-04-07 | <0.0003 | mg/L | 0.1 |  | 是 | 否
2023 | 04 | 07 | 00 | 广东省 | 汕尾市 | 陆河县 | 陆河县泰鸿科技环保污水处理有限公司（河口镇污水处理厂） | 污水处理厂 | 4620¦污水处理及其再生利用 | 水环境 | 2023-06-30 | 污水处理厂出水口 | 国家标准 | 城镇污水处理厂污染物排放标准[国标](GB18918-2002) | （表1）基本控制项目最高允许排放浓度（日均值）,一级标准（水温＞12℃或≤12℃）,A标准,通用 |  |  |  | 动植物油 | 2023-04-07 | <0.06 | mg/L | 1 |  | 是 | 否
2023 | 04 | 07 | 00 | 广东省 | 汕尾市 | 陆河县 | 陆河县泰鸿科技环保污水处理有限公司（河口镇污水处理厂） | 污水处理厂 | 4620¦污水处理及其再生利用 | 水环境 | 2023-06-30 | 污水处理厂出水口 | 国家标准 | 城镇污水处理厂污染物排放标准[国标](GB18918-2002) | （表1）基本控制项目最高允许排放浓度（日均值）,一级标准（水温＞12℃或≤12℃）,A标准,通用 |  |  |  | 总汞 | 2023-04-07 | 0.00021 | mg/L | 0.001 |  | 是 | 否
2023 | 04 | 07 | 00 | 广东省 | 汕尾市 | 陆河县 | 陆河县泰鸿科技环保污水处理有限公司（河口镇污水处理厂） | 污水处理厂 | 4620¦污水处理及其再生利用 | 水环境 | 2023-06-30 | 污水处理厂出水口 | 国家标准 | 城镇污水处理厂污染物排放标准[国标](GB18918-2002) | （表1）基本控制项目最高允许排放浓度（日均值）,一级标准（水温＞12℃或≤12℃）,A标准,通用 |  |  |  | 粪大肠菌群数 | 2023-04-07 | 24000 | 个/L | 1000 |  | 是 | 是 | 23.00
2023 | 04 | 07 | 00 | 广东省 | 汕尾市 | 陆河县 | 陆河县泰鸿科技环保污水处理有限公司（河口镇污水处理厂） | 污水处理厂 | 4620¦污水处理及其再生利用 | 水环境 | 2023-06-30 | 污水处理厂出水口 | 国家标准 | 城镇污水处理厂污染物排放标准[国标](GB18918-2002) | （表1）基本控制项目最高允许排放浓度（日均值）,一级标准（水温＞12℃或≤12℃）,A标准,通用 |  |  |  | 阴离子表面活性剂 | 2023-04-07 | <0.05 | mg/L | 0.5 |  | 是 | 否
2023 | 04 | 07 | 00 | 广东省 | 汕尾市 | 陆河县 | 陆河县泰鸿科技环保污水处理有限公司（河口镇污水处理厂） | 污水处理厂 | 4620¦污水处理及其再生利用 | 水环境 | 2023-06-30 | 污水处理厂出水口 | 国家标准 | 城镇污水处理厂污染物排放标准[国标](GB18918-2002) | （表2）部分一类污染物最高允许排放浓度（日均值） |  |  |  | 总镉 | 2023-04-07 | <0.01 | mg/L | 0.01 |  | 是 | 否
2023 | 04 | 07 | 00 | 广东省 | 汕尾市 | 陆河县 | 陆河县泰鸿科技环保污水处理有限公司（河口镇污水处理厂） | 污水处理厂 | 4620¦污水处理及其再生利用 | 水环境 | 2023-06-30 | 污水处理厂出水口 | 国家标准 | 城镇污水处理厂污染物排放标准[国标](GB18918-2002) | （表1）基本控制项目最高允许排放浓度（日均值）,一级标准（水温＞12℃或≤12℃）,A标准,通用 |  |  |  | 总氮（以N计） | 2023-04-07 | 2.39 | mg/L | 15 |  | 是 | 否
2023 | 04 | 07 | 00 | 广东省 | 汕尾市 | 陆河县 | 陆河县泰鸿科技环保污水处理有限公司（河口镇污水处理厂） | 污水处理厂 | 4620¦污水处理及其再生利用 | 水环境 | 2023-06-30 | 污水处理厂出水口 | 国家标准 | 城镇污水处理厂污染物排放标准[国标](GB18918-2002) | （表1）基本控制项目最高允许排放浓度（日均值）,一级标准（水温＞12℃或≤12℃）,A标准,通用 |  |  |  | 石油类 | 2023-04-07 | 0.16 | mg/L | 1 |  | 是 | 否
2023 | 04 | 07 | 00 | 广东省 | 汕尾市 | 陆河县 | 陆河县泰鸿科技环保污水处理有限公司（河口镇污水处理厂） | 污水处理厂 | 4620¦污水处理及其再生利用 | 水环境 | 2023-06-30 | 污水处理厂出水口 | 国家标准 | 城镇污水处理厂污染物排放标准[国标](GB18918-2002) | （表2）部分一类污染物最高允许排放浓度（日均值） |  |  |  | 总铬 | 2023-04-07 | 0.006 | mg/L | 0.1 |  | 是 | 否
2023 | 04 | 07 | 00 | 广东省 | 汕尾市 | 陆河县 | 陆河县泰鸿科技环保污水处理有限公司（河口镇污水处理厂） | 污水处理厂 | 4620¦污水处理及其再生利用 | 水环境 | 2023-06-30 | 污水处理厂出水口 | 国家标准 | 城镇污水处理厂污染物排放标准[国标](GB18918-2002) | （表1）基本控制项目最高允许排放浓度（日均值）,一级标准（水温＞12℃或≤12℃）,A标准,通用 |  |  |  | 五日生化需氧量 | 2023-04-07 | 5.4 | mg/L | 10 |  | 是 | 否
2023 | 05 | 10 | 00 | 广东省 | 汕尾市 | 陆河县 | 陆河县泰鸿科技环保污水处理有限公司（河口镇污水处理厂） | 污水处理厂 | 4620¦污水处理及其再生利用 | 水环境 | 2023-06-30 | 污水处理厂出水口 | 国家标准 | 城镇污水处理厂污染物排放标准[国标](GB18918-2002) | （表1）基本控制项目最高允许排放浓度（日均值）,一级标准（水温＞12℃或≤12℃）,A标准,通用 |  |  |  | 粪大肠菌群数 | 2023-05-10 | <20 | 个/L | 1000 |  | 是 | 否
2023 | 06 | 08 | 00 | 广东省 | 汕尾市 | 陆丰市 | 陆丰市甲子铭豪水务有限公司 | 污水处理厂 | 4620¦污水处理及其再生利用 | 水环境 | 2023-07-04 | 污水处理设施 | 国家标准 | 城镇污水处理厂污染物排放标准[国标](GB18918-2002) | （表1）基本控制项目最高允许排放浓度（日均值）,一级标准（水温＞12℃或≤12℃）,A标准,通用 |  |  |  | 总氮（以N计） | 2023-06-08 | 8.86 | mg/L | 15 |  | 是 | 否
2023 | 06 | 08 | 00 | 广东省 | 汕尾市 | 陆丰市 | 陆丰市甲子铭豪水务有限公司 | 污水处理厂 | 4620¦污水处理及其再生利用 | 水环境 | 2023-07-04 | 污水处理设施 | 地方标准 | 广东省水污染排放限值标准(DB44/26—2001) | 表2 第二类污染物最高允许排放浓度 (第一时段),一级标准,城镇二级污水处理厂 |  |  |  | 化学需氧量 | 2023-06-08 | 11 | mg/L | 40 |  | 是 | 否
2023 | 06 | 08 | 00 | 广东省 | 汕尾市 | 陆丰市 | 陆丰市甲子铭豪水务有限公司 | 污水处理厂 | 4620¦污水处理及其再生利用 | 水环境 | 2023-07-04 | 污水处理设施 | 国家标准 | 城镇污水处理厂污染物排放标准[国标](GB18918-2002) | A标准 |  |  |  | 氨氮（NH3-N） | 2023-06-08 | 0.49 | mg/L | 5 |  | 是 | 否
2023 | 06 | 08 | 00 | 广东省 | 汕尾市 | 陆丰市 | 陆丰市甲子铭豪水务有限公司 | 污水处理厂 | 4620¦污水处理及其再生利用 | 水环境 | 2023-07-04 | 污水处理设施 | 国家标准 | 城镇污水处理厂污染物排放标准[国标](GB18918-2002) | （表1）基本控制项目最高允许排放浓度（日均值）,一级标准（水温＞12℃或≤12℃）,A标准,2006年1月1日后建设 |  |  |  | 总磷（以P计） | 2023-06-08 | 0.41 | mg/L | 0.5 |  | 是 | 否
2023 | 05 | 09 | 00 | 广东省 | 汕尾市 |  | 汕尾市红海湾开发区广业环保有限公司 | 污水处理厂 | 4620¦污水处理及其再生利用 | 水环境 | 2023-06-30 | 处理后排污口(DW001) | 国家标准 | 城镇污水处理厂污染物排放标准[国标](GB18918-2002) | （表1）基本控制项目最高允许排放浓度（日均值）,一级标准（水温＞12℃或≤12℃）,A标准,通用 |  |  | 25.9 | 色度 | 2023-05-09 | 3 | 倍 | 30 |  | 是 | 否
2023 | 05 | 09 | 00 | 广东省 | 汕尾市 |  | 汕尾市红海湾开发区广业环保有限公司 | 污水处理厂 | 4620¦污水处理及其再生利用 | 水环境 | 2023-06-30 | 处理后排污口(DW001) | 国家标准 | 城镇污水处理厂污染物排放标准[国标](GB18918-2002) | （表2）部分一类污染物最高允许排放浓度（日均值） |  |  | 25.9 | 六价铬 | 2023-05-09 | <0.004 | mg/L | 0.05 |  | 是 | 否
2023 | 05 | 09 | 00 | 广东省 | 汕尾市 |  | 汕尾市红海湾开发区广业环保有限公司 | 污水处理厂 | 4620¦污水处理及其再生利用 | 水环境 | 2023-06-30 | 处理后排污口(DW001) | 国家标准 | 城镇污水处理厂污染物排放标准[国标](GB18918-2002) | （表2）部分一类污染物最高允许排放浓度（日均值） |  |  | 25.9 | 总镉 | 2023-05-09 | <0.0004 | mg/L | 0.01 |  | 是 | 否
2023 | 05 | 09 | 00 | 广东省 | 汕尾市 |  | 汕尾市红海湾开发区广业环保有限公司 | 污水处理厂 | 4620¦污水处理及其再生利用 | 水环境 | 2023-06-30 | 处理后排污口(DW001) | 国家标准 | 城镇污水处理厂污染物排放标准[国标](GB18918-2002) | （表2）部分一类污染物最高允许排放浓度（日均值） |  |  | 25.9 | 总砷 | 2023-05-09 | <0.008 | mg/L | 0.1 |  | 是 | 否
2023 | 05 | 09 | 00 | 广东省 | 汕尾市 |  | 汕尾市红海湾开发区广业环保有限公司 | 污水处理厂 | 4620¦污水处理及其再生利用 | 水环境 | 2023-06-30 | 处理后排污口(DW001) | 国家标准 | 城镇污水处理厂污染物排放标准[国标](GB18918-2002) | （表2）部分一类污染物最高允许排放浓度（日均值） |  |  | 25.9 | 总铅 | 2023-05-09 | <0.003 | mg/L | 0.1 |  | 是 | 否
2023 | 05 | 09 | 00 | 广东省 | 汕尾市 |  | 汕尾市红海湾开发区广业环保有限公司 | 污水处理厂 | 4620¦污水处理及其再生利用 | 水环境 | 2023-06-30 | 处理后排污口(DW001) | 地方标准 | 广东省水污染排放限值标准(DB44/26—2001) | 表2 第二类污染物最高允许排放浓度 (第一时段),一级标准,城镇二级污水处理厂 |  |  | 25.9 | 化学需氧量 | 2023-05-09 | 10 | mg/L | 40 |  | 是 | 否
2023 | 05 | 09 | 00 | 广东省 | 汕尾市 |  | 汕尾市红海湾开发区广业环保有限公司 | 污水处理厂 | 4620¦污水处理及其再生利用 | 水环境 | 2023-06-30 | 处理后排污口(DW001) | 国家标准 | 城镇污水处理厂污染物排放标准[国标](GB18918-2002) | （表1）基本控制项目最高允许排放浓度（日均值）,一级标准（水温＞12℃或≤12℃）,A标准,通用 |  |  | 25.9 | pH值 | 2023-05-09 | 7.1 | 无量纲 | 9 | 6 | 是 | 否
2023 | 05 | 09 | 00 | 广东省 | 汕尾市 |  | 汕尾市红海湾开发区广业环保有限公司 | 污水处理厂 | 4620¦污水处理及其再生利用 | 水环境 | 2023-06-30 | 处理后排污口(DW001) | 国家标准 | 城镇污水处理厂污染物排放标准[国标](GB18918-2002) | A标准 |  |  | 25.9 | 氨氮（NH3-N） | 2023-05-09 | 0.305 | mg/L | 5 |  | 是 | 否
2023 | 05 | 09 | 00 | 广东省 | 汕尾市 |  | 汕尾市红海湾开发区广业环保有限公司 | 污水处理厂 | 4620¦污水处理及其再生利用 | 水环境 | 2023-06-30 | 处理后排污口(DW001) | 国家标准 | 城镇污水处理厂污染物排放标准[国标](GB18918-2002) | （表1）基本控制项目最高允许排放浓度（日均值）,一级标准（水温＞12℃或≤12℃）,A标准,2006年1月1日后建设 |  |  | 25.9 | 总磷（以P计） | 2023-05-09 | 0.11 | mg/L | 0.5 |  | 是 | 否
2023 | 05 | 09 | 00 | 广东省 | 汕尾市 |  | 汕尾市红海湾开发区广业环保有限公司 | 污水处理厂 | 4620¦污水处理及其再生利用 | 水环境 | 2023-06-30 | 处理后排污口(DW001) | 国家标准 | 城镇污水处理厂污染物排放标准[国标](GB18918-2002) | （表2）部分一类污染物最高允许排放浓度（日均值） |  |  | 25.9 | 总铬 | 2023-05-09 | <0.002 | mg/L | 0.1 |  | 是 | 否