## 废水排放
执法监测废水排放数据
监测年 | 监测月 | 监测日 | 监测时 | 省 | 市 | 县 | 企业名称 | 企业类别 | 行业类别 | 名录类别 | 报送日期 | 监测点名称 | 排放标准类型 | 排放标准名称 | 标准条目 | 废水工作负荷 | 废水流量 | 废水水温 | 监测项目 | 项目监测日期 | 排放浓度 | 取值单位 | 排放上限 | 排放下限 | 是否有评价限值 | 是否超标 | 超标倍数
2023 | 08 | 22 | 00 | 广东省 | 汕尾市 | 陆河县 | 陆河县人民医院 | 其他企业 | 8411¦综合医院 | 水环境 | 2023-11-02 | 医疗废水排放口DW001 | 国家标准 | 医疗机构水污染物排放标准(GB18466-2005) | （表2）综合医疗机构和其他医疗机构水污染物排放限值（日均值）,采用其他消毒方式,预处理标准 |  |  |  | 氰化物（总氰化合物） | 2023-08-22 | <0.004 | mg/L | 0.5 |  | 是 | 否
2023 | 08 | 22 | 00 | 广东省 | 汕尾市 | 陆河县 | 陆河县人民医院 | 其他企业 | 8411¦综合医院 | 水环境 | 2023-11-02 | 医疗废水排放口DW001 | 国家标准 | 医疗机构水污染物排放标准(GB18466-2005) | （表2）综合医疗机构和其他医疗机构水污染物排放限值（日均值）,采用其他消毒方式,预处理标准 |  |  |  | 化学需氧量 | 2023-08-22 | 57 | mg/L | 250 |  | 是 | 否
2023 | 08 | 22 | 00 | 广东省 | 汕尾市 | 陆河县 | 陆河县人民医院 | 其他企业 | 8411¦综合医院 | 水环境 | 2023-11-02 | 医疗废水排放口DW001 | 国家标准 | 医疗机构水污染物排放标准(GB18466-2005) | （表2）综合医疗机构和其他医疗机构水污染物排放限值（日均值）,采用其他消毒方式,预处理标准 |  |  |  | 石油类 | 2023-08-22 | <0.06 | mg/L | 20 |  | 是 | 否
2023 | 08 | 22 | 00 | 广东省 | 汕尾市 | 陆河县 | 陆河县人民医院 | 其他企业 | 8411¦综合医院 | 水环境 | 2023-11-02 | 医疗废水排放口DW001 | [6 empty] | 总余氯 | 2023-08-22 | 0.69 | mg/L |  |  | 否
2023 | 08 | 22 | 00 | 广东省 | 汕尾市 | 陆河县 | 陆河县人民医院 | 其他企业 | 8411¦综合医院 | 水环境 | 2023-11-02 | 医疗废水排放口DW001 | 国家标准 | 医疗机构水污染物排放标准(GB18466-2005) | （表2）综合医疗机构和其他医疗机构水污染物排放限值（日均值）,采用其他消毒方式,预处理标准 |  |  |  | 悬浮物 | 2023-08-22 | 15 | mg/L | 60 |  | 是 | 否
2023 | 08 | 22 | 00 | 广东省 | 汕尾市 | 陆河县 | 陆河县人民医院 | 其他企业 | 8411¦综合医院 | 水环境 | 2023-11-02 | 医疗废水排放口DW001 | 国家标准 | 医疗机构水污染物排放标准(GB18466-2005) | （表2）综合医疗机构和其他医疗机构水污染物排放限值（日均值）,采用其他消毒方式,预处理标准 |  |  |  | 挥发酚 | 2023-08-22 | <0.01 | mg/L | 1.0 |  | 是 | 否
2023 | 08 | 22 | 00 | 广东省 | 汕尾市 | 陆河县 | 陆河县人民医院 | 其他企业 | 8411¦综合医院 | 水环境 | 2023-11-02 | 医疗废水排放口DW001 | [6 empty] | 色度 | 2023-08-22 | 4 | 倍 |  |  | 否
2023 | 08 | 22 | 00 | 广东省 | 汕尾市 | 陆河县 | 陆河县人民医院 | 其他企业 | 8411¦综合医院 | 水环境 | 2023-11-02 | 医疗废水排放口DW001 | 国家标准 | 医疗机构水污染物排放标准(GB18466-2005) | （表2）综合医疗机构和其他医疗机构水污染物排放限值（日均值）,采用其他消毒方式,预处理标准 |  |  |  | 动植物油 | 2023-08-22 | 0.18 | mg/L | 20 |  | 是 | 否
2023 | 08 | 22 | 00 | 广东省 | 汕尾市 | 陆河县 | 陆河县人民医院 | 其他企业 | 8411¦综合医院 | 水环境 | 2023-11-02 | 医疗废水排放口DW001 | 国家标准 | 医疗机构水污染物排放标准(GB18466-2005) | （表2）综合医疗机构和其他医疗机构水污染物排放限值（日均值）,采用其他消毒方式,排放标准 |  |  |  | 粪大肠菌群数 | 2023-08-22 | <20 | MPN/100mL | 5000 | 0 | 是 | 否
2023 | 08 | 22 | 00 | 广东省 | 汕尾市 | 陆河县 | 陆河县人民医院 | 其他企业 | 8411¦综合医院 | 水环境 | 2023-11-02 | 医疗废水排放口DW001 | 国家标准 | 医疗机构水污染物排放标准(GB18466-2005) | （表2）综合医疗机构和其他医疗机构水污染物排放限值（日均值）,采用其他消毒方式,预处理标准 |  |  |  | 五日生化需氧量（BOD5） | 2023-08-22 | 18.8 | mg/L | 100 |  | 是 | 否
2023 | 08 | 22 | 00 | 广东省 | 汕尾市 | 陆河县 | 陆河县人民医院 | 其他企业 | 8411¦综合医院 | 水环境 | 2023-11-02 | 医疗废水排放口DW001 | 国家标准 | 医疗机构水污染物排放标准(GB18466-2005) | （表2）综合医疗机构和其他医疗机构水污染物排放限值（日均值）,含氯消毒剂,消毒接触池的接触时间大于等于1小时，接触池出口,排放标准 |  |  |  | pH值 | 2023-08-22 | 8.3 | 无量纲 | 9 | 6 | 是 | 否
2023 | 08 | 22 | 00 | 广东省 | 汕尾市 | 陆河县 | 陆河县人民医院 | 其他企业 | 8411¦综合医院 | 水环境 | 2023-11-02 | 医疗废水排放口DW001 | [6 empty] | 氨氮（NH3-N） | 2023-08-22 | 4.765 | mg/L |  |  | 否
2023 | 08 | 22 | 00 | 广东省 | 汕尾市 | 陆河县 | 陆河县人民医院 | 其他企业 | 8411¦综合医院 | 水环境 | 2023-11-02 | 医疗废水排放口DW001 | 国家标准 | 医疗机构水污染物排放标准(GB18466-2005) | （表2）综合医疗机构和其他医疗机构水污染物排放限值（日均值）,采用其他消毒方式,预处理标准 |  |  |  | 阴离子表面活性剂（LAS） | 2023-08-22 | 0.190 | mg/L | 10 |  | 是 | 否
2023 | 07 | 05 | 00 | 广东省 | 汕尾市 | 陆河县 | 陆河县泰鸿科技环保污水处理有限公司（河口镇污水处理厂） | 污水处理厂 | 4620¦污水处理及其再生利用 | 水环境 | 2023-11-02 | 污水处理厂出水口 | 国家标准 | 城镇污水处理厂污染物排放标准[国标](GB18918-2002) | （表2）部分一类污染物最高允许排放浓度（日均值） |  |  |  | 六价铬 | 2023-07-05 | <0.004 | mg/L | 0.05 |  | 是 | 否
2023 | 07 | 05 | 00 | 广东省 | 汕尾市 | 陆河县 | 陆河县泰鸿科技环保污水处理有限公司（河口镇污水处理厂） | 污水处理厂 | 4620¦污水处理及其再生利用 | 水环境 | 2023-11-02 | 污水处理厂出水口 | 国家标准 | 城镇污水处理厂污染物排放标准[国标](GB18918-2002) | （表1）基本控制项目最高允许排放浓度（日均值）,一级标准（水温＞12℃或≤12℃）,A标准,通用 |  |  |  | 总氮（以N计） | 2023-07-05 | 5.60 | mg/L | 15 |  | 是 | 否
2023 | 07 | 05 | 00 | 广东省 | 汕尾市 | 陆河县 | 陆河县泰鸿科技环保污水处理有限公司（河口镇污水处理厂） | 污水处理厂 | 4620¦污水处理及其再生利用 | 水环境 | 2023-11-02 | 处理后排放口(1) | 国家标准 | 城镇污水处理厂污染物排放标准[国标](GB18918-2002) | （表2）部分一类污染物最高允许排放浓度（日均值） |  |  |  | 烷基汞 | 2023-07-05 | <0.00002 | mg/L | 0 |  | 是 | 否
2023 | 07 | 05 | 00 | 广东省 | 汕尾市 | 陆河县 | 陆河县泰鸿科技环保污水处理有限公司（河口镇污水处理厂） | 污水处理厂 | 4620¦污水处理及其再生利用 | 水环境 | 2023-11-02 | 污水处理厂出水口 | 国家标准 | 城镇污水处理厂污染物排放标准[国标](GB18918-2002) | （表1）基本控制项目最高允许排放浓度（日均值）,一级标准（水温＞12℃或≤12℃）,A标准,通用 |  |  |  | 总汞 | 2023-07-05 | 0.0005 | mg/L | 0.001 |  | 是 | 否
2023 | 07 | 05 | 00 | 广东省 | 汕尾市 | 陆河县 | 陆河县泰鸿科技环保污水处理有限公司（河口镇污水处理厂） | 污水处理厂 | 4620¦污水处理及其再生利用 | 水环境 | 2023-11-02 | 污水处理厂出水口 | 国家标准 | 城镇污水处理厂污染物排放标准[国标](GB18918-2002) | （表1）基本控制项目最高允许排放浓度（日均值）,一级标准（水温＞12℃或≤12℃）,B标准,通用 |  |  |  | 动植物油 | 2023-07-05 | 0.16 | mg/L | 1 |  | 是 | 否
2023 | 07 | 05 | 00 | 广东省 | 汕尾市 | 陆河县 | 陆河县泰鸿科技环保污水处理有限公司（河口镇污水处理厂） | 污水处理厂 | 4620¦污水处理及其再生利用 | 水环境 | 2023-11-02 | 污水处理厂出水口 | 国家标准 | 城镇污水处理厂污染物排放标准[国标](GB18918-2002) | （表2）部分一类污染物最高允许排放浓度（日均值） |  |  |  | 总砷 | 2023-07-05 | 0.0059 | mg/L | 0.1 |  | 是 | 否
2023 | 07 | 05 | 00 | 广东省 | 汕尾市 | 陆河县 | 陆河县泰鸿科技环保污水处理有限公司（河口镇污水处理厂） | 污水处理厂 | 4620¦污水处理及其再生利用 | 水环境 | 2023-11-02 | 污水处理厂出水口 | 国家标准 | 城镇污水处理厂污染物排放标准[国标](GB18918-2002) | （表1）基本控制项目最高允许排放浓度（日均值）,一级标准（水温＞12℃或≤12℃）,A标准,通用 |  |  |  | 粪大肠菌群数 | 2023-07-05 | 790 | 个/L | 1000 |  | 是 | 否
2023 | 07 | 05 | 00 | 广东省 | 汕尾市 | 陆河县 | 陆河县泰鸿科技环保污水处理有限公司（河口镇污水处理厂） | 污水处理厂 | 4620¦污水处理及其再生利用 | 水环境 | 2023-11-02 | 污水处理厂出水口 | 国家标准 | 城镇污水处理厂污染物排放标准[国标](GB18918-2002) | （表2）部分一类污染物最高允许排放浓度（日均值） |  |  |  | 总铅 | 2023-07-05 | 0.06 | mg/L | 0.1 |  | 是 | 否
2023 | 07 | 05 | 00 | 广东省 | 汕尾市 | 陆河县 | 陆河县泰鸿科技环保污水处理有限公司（河口镇污水处理厂） | 污水处理厂 | 4620¦污水处理及其再生利用 | 水环境 | 2023-11-02 | 污水处理厂出水口 | 国家标准 | 城镇污水处理厂污染物排放标准[国标](GB18918-2002) | （表2）部分一类污染物最高允许排放浓度（日均值） |  |  |  | 总铬 | 2023-07-05 | 0.008 | mg/L | 0.1 |  | 是 | 否
2023 | 07 | 05 | 00 | 广东省 | 汕尾市 | 陆河县 | 陆河县泰鸿科技环保污水处理有限公司（河口镇污水处理厂） | 污水处理厂 | 4620¦污水处理及其再生利用 | 水环境 | 2023-11-02 | 污水处理厂出水口 | 国家标准 | 城镇污水处理厂污染物排放标准[国标](GB18918-2002) | （表2）部分一类污染物最高允许排放浓度（日均值） |  |  |  | 总镉 | 2023-07-05 | 0.01 | mg/L | 0.01 |  | 是 | 否
2023 | 07 | 05 | 00 | 广东省 | 汕尾市 | 陆河县 | 陆河县泰鸿科技环保污水处理有限公司（河口镇污水处理厂） | 污水处理厂 | 4620¦污水处理及其再生利用 | 水环境 | 2023-11-02 | 污水处理厂出水口 | 国家标准 | 城镇污水处理厂污染物排放标准[国标](GB18918-2002) | （表1）基本控制项目最高允许排放浓度（日均值）,一级标准（水温＞12℃或≤12℃）,A标准,通用 |  |  |  | 石油类 | 2023-07-05 | 0.17 | mg/L | 1 |  | 是 | 否
2023 | 07 | 05 | 00 | 广东省 | 汕尾市 | 陆河县 | 陆河县泰鸿科技环保污水处理有限公司（河口镇污水处理厂） | 污水处理厂 | 4620¦污水处理及其再生利用 | 水环境 | 2023-11-02 | 污水处理厂出水口 | 国家标准 | 城镇污水处理厂污染物排放标准[国标](GB18918-2002) | （表1）基本控制项目最高允许排放浓度（日均值）,一级标准（水温＞12℃或≤12℃）,A标准,通用 |  |  |  | 五日生化需氧量（BOD5） | 2023-07-05 | 2.0 | mg/L | 10 |  | 是 | 否
2023 | 07 | 05 | 00 | 广东省 | 汕尾市 | 陆河县 | 陆河县泰鸿科技环保污水处理有限公司（河口镇污水处理厂） | 污水处理厂 | 4620¦污水处理及其再生利用 | 水环境 | 2023-11-02 | 污水处理厂出水口 | 国家标准 | 城镇污水处理厂污染物排放标准[国标](GB18918-2002) | （表1）基本控制项目最高允许排放浓度（日均值）,一级标准（水温＞12℃或≤12℃）,A标准,通用 |  |  |  | 阴离子表面活性剂 | 2023-07-05 | <0.05 | mg/L | 0.5 |  | 是 | 否
2023 | 08 | 17 | 00 | 广东省 | 汕尾市 | 陆丰市 | 陆丰宝丽华新能源电力有限公司 | 工业企业 | 4411¦火力发电 | 大气环境 | 2024-01-11 | 脱硫废水处理设施出口(DW001) | 地方标准 | 广东省水污染排放限值标准(DB44/26—2001) | 表1 第一类污染物最高允许排放浓度,一切排污单位 |  |  |  | 总镉 | 2023-08-17 | 0.0002 | mg/L | 0.1 |  | 是 | 否
2023 | 08 | 17 | 00 | 广东省 | 汕尾市 | 陆丰市 | 陆丰宝丽华新能源电力有限公司 | 工业企业 | 4411¦火力发电 | 大气环境 | 2024-01-11 | 脱硫废水处理设施出口(DW001) | 地方标准 | 广东省水污染排放限值标准(DB44/26—2001) | 表4 第二类污染物最高允许排放浓度 (第二时段),一级标准,其他排污单位 |  |  |  | 悬浮物 | 2023-08-17 | 5 | mg/L | 60 |  | 是 | 否
2023 | 08 | 17 | 00 | 广东省 | 汕尾市 | 陆丰市 | 陆丰宝丽华新能源电力有限公司 | 工业企业 | 4411¦火力发电 | 大气环境 | 2024-01-11 | 脱硫废水处理设施出口(DW001) | 地方标准 | 广东省水污染排放限值标准(DB44/26—2001) | 表4 第二类污染物最高允许排放浓度 (第二时段),一级标准,一切排污单位 |  |  | 33.7 | pH值 | 2023-08-17 | 6.6 | 无量纲 | 9 | 6 | 是 | 否
2023 | 08 | 17 | 00 | 广东省 | 汕尾市 | 陆丰市 | 陆丰宝丽华新能源电力有限公司 | 工业企业 | 4411¦火力发电 | 大气环境 | 2024-01-11 | 脱硫废水处理设施出口(DW001) | 地方标准 | 广东省水污染排放限值标准(DB44/26—2001) | 表1 第一类污染物最高允许排放浓度,其他排污单位 |  |  |  | 总汞 | 2023-08-17 | 0.00077 | mg/L | 0.05 |  | 是 | 否
2023 | 08 | 17 | 00 | 广东省 | 汕尾市 | 陆丰市 | 陆丰宝丽华新能源电力有限公司 | 工业企业 | 4411¦火力发电 | 大气环境 | 2024-01-11 | 脱硫废水处理设施出口(DW001) | 地方标准 | 广东省水污染排放限值标准(DB44/26—2001) | 表1 第一类污染物最高允许排放浓度,一切排污单位 |  |  |  | 总铅 | 2023-08-17 | <0.1 | mg/L | 1.0 |  | 是 | 否
2023 | 08 | 17 | 00 | 广东省 | 汕尾市 | 陆丰市 | 陆丰宝丽华新能源电力有限公司 | 工业企业 | 4411¦火力发电 | 大气环境 | 2024-01-11 | 脱硫废水处理设施出口(DW001) | 地方标准 | 广东省水污染排放限值标准(DB44/26—2001) | 表1 第一类污染物最高允许排放浓度,一切排污单位 |  |  |  | 总砷 | 2023-08-17 | <0.0003 | mg/L | 0.5 |  | 是 | 否
2023 | 08 | 22 | 00 | 广东省 | 汕尾市 | 陆丰市 | 陆丰市妇幼保健院 | 工业企业 | 8415¦专科医院 | 水环境 | 2024-01-02 | 污水排放口(DW001) | 国家标准 | 医疗机构水污染物排放标准(GB18466-2005) | （表2）综合医疗机构和其他医疗机构水污染物排放限值（日均值）,含氯消毒剂,消毒接触池的接触时间大于等于1小时，接触池出口,预处理标准 |  |  |  | 化学需氧量 | 2023-08-22 | 164 | mg/L | 250 |  | 是 | 否
2023 | 08 | 22 | 00 | 广东省 | 汕尾市 | 陆丰市 | 陆丰市妇幼保健院 | 工业企业 | 8415¦专科医院 | 水环境 | 2024-01-02 | 污水排放口(DW001) | 国家标准 | 医疗机构水污染物排放标准(GB18466-2005) | （表2）综合医疗机构和其他医疗机构水污染物排放限值（日均值）,含氯消毒剂,消毒接触池的接触时间大于等于1小时，接触池出口,预处理标准 |  |  |  | 阴离子表面活性剂 | 2023-08-22 | <0.05 | mg/L | 10 |  | 是 | 否
2023 | 08 | 22 | 00 | 广东省 | 汕尾市 | 陆丰市 | 陆丰市妇幼保健院 | 工业企业 | 8415¦专科医院 | 水环境 | 2024-01-02 | 污水排放口(DW001) | 国家标准 | 医疗机构水污染物排放标准(GB18466-2005) | （表2）综合医疗机构和其他医疗机构水污染物排放限值（日均值）,含氯消毒剂,消毒接触池的接触时间大于等于1小时，接触池出口,预处理标准 |  |  |  | 石油类 | 2023-08-22 | 1.54 | mg/L | 20 |  | 是 | 否
2023 | 08 | 22 | 00 | 广东省 | 汕尾市 | 陆丰市 | 陆丰市妇幼保健院 | 工业企业 | 8415¦专科医院 | 水环境 | 2024-01-02 | 污水排放口(DW001) | [6 empty] | 色度 | 2023-08-22 | 50 | 倍 |  |  | 否
2023 | 08 | 22 | 00 | 广东省 | 汕尾市 | 陆丰市 | 陆丰市妇幼保健院 | 工业企业 | 8415¦专科医院 | 水环境 | 2024-01-02 | 污水排放口(DW001) | 国家标准 | 医疗机构水污染物排放标准(GB18466-2005) | （表2）综合医疗机构和其他医疗机构水污染物排放限值（日均值）,含氯消毒剂,消毒接触池的接触时间大于等于1小时，接触池出口,预处理标准 |  |  |  | 总氰化物 | 2023-08-22 | <0.004 | mg/L | 0.5 |  | 是 | 否
2023 | 08 | 22 | 00 | 广东省 | 汕尾市 | 陆丰市 | 陆丰市妇幼保健院 | 工业企业 | 8415¦专科医院 | 水环境 | 2024-01-02 | 污水排放口(DW001) | 国家标准 | 医疗机构水污染物排放标准(GB18466-2005) | （表2）综合医疗机构和其他医疗机构水污染物排放限值（日均值）,含氯消毒剂,消毒接触池的接触时间大于等于1小时，接触池出口,排放标准 |  |  | 30.1 | pH值 | 2023-08-22 | 7.3 | 无量纲 | 9 | 6 | 是 | 否
2023 | 08 | 22 | 00 | 广东省 | 汕尾市 | 陆丰市 | 陆丰市妇幼保健院 | 工业企业 | 8415¦专科医院 | 水环境 | 2024-01-02 | 污水排放口(DW001) | [6 empty] | 氨氮（NH3-N） | 2023-08-22 | 12.8 | mg/L |  |  | 否
2023 | 08 | 22 | 00 | 广东省 | 汕尾市 | 陆丰市 | 陆丰市妇幼保健院 | 工业企业 | 8415¦专科医院 | 水环境 | 2024-01-02 | 污水排放口(DW001) | 国家标准 | 医疗机构水污染物排放标准(GB18466-2005) | （表2）综合医疗机构和其他医疗机构水污染物排放限值（日均值）,含氯消毒剂,消毒接触池的接触时间大于等于1小时，接触池出口,预处理标准 |  |  |  | 挥发酚 | 2023-08-22 | <0.01 | mg/L | 1.0 |  | 是 | 否
2023 | 08 | 22 | 00 | 广东省 | 汕尾市 | 陆丰市 | 陆丰市妇幼保健院 | 工业企业 | 8415¦专科医院 | 水环境 | 2024-01-02 | 污水排放口(DW001) | 国家标准 | 医疗机构水污染物排放标准(GB18466-2005) | （表2）综合医疗机构和其他医疗机构水污染物排放限值（日均值）,含氯消毒剂,消毒接触池的接触时间大于等于1小时，接触池出口,预处理标准 |  |  |  | 动植物油 | 2023-08-22 | 3.24 | mg/L | 20 |  | 是 | 否
2023 | 08 | 22 | 00 | 广东省 | 汕尾市 | 陆丰市 | 陆丰市妇幼保健院 | 工业企业 | 8415¦专科医院 | 水环境 | 2024-01-02 | 污水排放口(DW001) | 国家标准 | 医疗机构水污染物排放标准(GB18466-2005) | （表2）综合医疗机构和其他医疗机构水污染物排放限值（日均值）,含氯消毒剂,消毒接触池的接触时间大于等于1小时，接触池出口,预处理标准 |  |  |  | 五日生化需氧量（BOD5） | 2023-08-22 | 57.8 | mg/L | 100 |  | 是 | 否
2023 | 08 | 22 | 00 | 广东省 | 汕尾市 | 陆丰市 | 陆丰市妇幼保健院 | 工业企业 | 8415¦专科医院 | 水环境 | 2024-01-02 | 污水排放口(DW001) | 国家标准 | 医疗机构水污染物排放标准(GB18466-2005) | （表2）综合医疗机构和其他医疗机构水污染物排放限值（日均值）,含氯消毒剂,消毒接触池的接触时间大于等于1小时，接触池出口,预处理标准 |  |  |  | 悬浮物 | 2023-08-22 | 49 | mg/L | 60 |  | 是 | 否
2023 | 08 | 02 | 00 | 广东省 | 汕尾市 | 陆丰市 | 陆丰市人民医院 | 其他企业 | 8411¦综合医院 | 水环境 | 2024-01-02 | 医院综合废水排放口 | 国家标准 | 医疗机构水污染物排放标准(GB18466-2005) | （表2）综合医疗机构和其他医疗机构水污染物排放限值（日均值）,含氯消毒剂,消毒接触池的接触时间大于等于1小时，接触池出口,预处理标准 |  |  |  | 五日生化需氧量（BOD5） | 2023-08-02 | 3.8 | mg/L | 100 |  | 是 | 否
2023 | 08 | 02 | 00 | 广东省 | 汕尾市 | 陆丰市 | 陆丰市人民医院 | 其他企业 | 8411¦综合医院 | 水环境 | 2024-01-02 | 医院综合废水排放口 | 国家标准 | 医疗机构水污染物排放标准(GB18466-2005) | （表2）综合医疗机构和其他医疗机构水污染物排放限值（日均值）,含氯消毒剂,消毒接触池的接触时间大于等于1小时，接触池出口,预处理标准 |  |  |  | 悬浮物 | 2023-08-02 | 11 | mg/L | 60 |  | 是 | 否
2023 | 08 | 02 | 00 | 广东省 | 汕尾市 | 陆丰市 | 陆丰市人民医院 | 其他企业 | 8411¦综合医院 | 水环境 | 2024-01-02 | 医院综合废水排放口 | 国家标准 | 医疗机构水污染物排放标准(GB18466-2005) | （表2）综合医疗机构和其他医疗机构水污染物排放限值（日均值）,含氯消毒剂,消毒接触池的接触时间大于等于1小时，接触池出口,预处理标准 |  |  |  | 阴离子表面活性剂（LAS） | 2023-08-02 | <0.05 | mg/L | 10 |  | 是 | 否
2023 | 08 | 02 | 00 | 广东省 | 汕尾市 | 陆丰市 | 陆丰市人民医院 | 其他企业 | 8411¦综合医院 | 水环境 | 2024-01-02 | 医院综合废水排放口 | 国家标准 | 医疗机构水污染物排放标准(GB18466-2005) | （表2）综合医疗机构和其他医疗机构水污染物排放限值（日均值）,含氯消毒剂,消毒接触池的接触时间大于等于1小时，接触池出口,预处理标准 |  |  |  | 挥发酚 | 2023-08-02 | <0.01 | mg/L | 1.0 |  | 是 | 否
2023 | 08 | 02 | 00 | 广东省 | 汕尾市 | 陆丰市 | 陆丰市人民医院 | 其他企业 | 8411¦综合医院 | 水环境 | 2024-01-02 | 医院综合废水排放口 | 国家标准 | 医疗机构水污染物排放标准(GB18466-2005) | （表2）综合医疗机构和其他医疗机构水污染物排放限值（日均值）,含氯消毒剂,消毒接触池的接触时间大于等于1小时，接触池出口,预处理标准 |  |  |  | 动植物油 | 2023-08-02 | 0.08 | mg/L | 20 |  | 是 | 否
2023 | 08 | 02 | 00 | 广东省 | 汕尾市 | 陆丰市 | 陆丰市人民医院 | 其他企业 | 8411¦综合医院 | 水环境 | 2024-01-02 | 医院综合废水排放口 | 国家标准 | 医疗机构水污染物排放标准(GB18466-2005) | （表2）综合医疗机构和其他医疗机构水污染物排放限值（日均值）,含氯消毒剂,消毒接触池的接触时间大于等于1小时，接触池出口,排放标准 |  |  |  | 化学需氧量 | 2023-08-02 | 18 | mg/L | 60 |  | 是 | 否
2023 | 08 | 02 | 00 | 广东省 | 汕尾市 | 陆丰市 | 陆丰市人民医院 | 其他企业 | 8411¦综合医院 | 水环境 | 2024-01-02 | 医院综合废水排放口 | 国家标准 | 医疗机构水污染物排放标准(GB18466-2005) | （表2）综合医疗机构和其他医疗机构水污染物排放限值（日均值）,含氯消毒剂,消毒接触池的接触时间大于等于1小时，接触池出口,预处理标准 |  |  | 36.2 | pH值 | 2023-08-02 | 7.0 | 无量纲 | 9 | 6 | 是 | 否
2023 | 08 | 02 | 00 | 广东省 | 汕尾市 | 陆丰市 | 陆丰市人民医院 | 其他企业 | 8411¦综合医院 | 水环境 | 2024-01-02 | 医院综合废水排放口 | 国家标准 | 医疗机构水污染物排放标准(GB18466-2005) | （表2）综合医疗机构和其他医疗机构水污染物排放限值（日均值）,含氯消毒剂,消毒接触池的接触时间大于等于1小时，接触池出口,预处理标准 |  |  |  | 石油类 | 2023-08-02 | 0.06 | mg/L | 20 |  | 是 | 否
2023 | 08 | 02 | 00 | 广东省 | 汕尾市 | 陆丰市 | 陆丰市人民医院 | 其他企业 | 8411¦综合医院 | 水环境 | 2024-01-02 | 医院综合废水排放口 | 国家标准 | 医疗机构水污染物排放标准(GB18466-2005) | （表2）综合医疗机构和其他医疗机构水污染物排放限值（日均值）,含氯消毒剂,消毒接触池的接触时间大于等于1小时，接触池出口,预处理标准 |  |  |  | 氰化物（总氰化合物） | 2023-08-02 | <0.004 | mg/L | 0.5 |  | 是 | 否
2023 | 08 | 18 | 00 | 广东省 | 汕尾市 | 陆丰市 | 陆丰市碣石铭豪污水处理有限公司 | 污水处理厂 | 4620¦污水处理及其再生利用 | 水环境 | 2024-01-02 | 污水排放口 | 国家标准 | 城镇污水处理厂污染物排放标准[国标](GB18918-2002) | （表1）基本控制项目最高允许排放浓度（日均值）,一级标准（水温＞12℃或≤12℃）,A标准,通用 |  |  |  | 总氮（以N计） | 2023-08-18 | 6.42 | mg/L | 15 |  | 是 | 否
2023 | 08 | 18 | 00 | 广东省 | 汕尾市 | 陆丰市 | 陆丰市碣石铭豪污水处理有限公司 | 污水处理厂 | 4620¦污水处理及其再生利用 | 水环境 | 2024-01-02 | 污水排放口 | 国家标准 | 城镇污水处理厂污染物排放标准[国标](GB18918-2002) | （表1）基本控制项目最高允许排放浓度（日均值）,一级标准（水温＞12℃或≤12℃）,A标准,通用 |  |  | 31.5 | 氨氮（NH3-N） | 2023-08-18 | 1.45 | mg/L | 5;8 |  | 是 | 否
2023 | 08 | 18 | 00 | 广东省 | 汕尾市 | 陆丰市 | 陆丰市碣石铭豪污水处理有限公司 | 污水处理厂 | 4620¦污水处理及其再生利用 | 水环境 | 2024-01-02 | 污水排放口 | 国家标准 | 城镇污水处理厂污染物排放标准[国标](GB18918-2002) | （表1）基本控制项目最高允许排放浓度（日均值）,一级标准（水温＞12℃或≤12℃）,A标准,通用 |  |  |  | 悬浮物 | 2023-08-18 | 7 | mg/L | 10 |  | 是 | 否
2023 | 08 | 18 | 00 | 广东省 | 汕尾市 | 陆丰市 | 陆丰市碣石铭豪污水处理有限公司 | 污水处理厂 | 4620¦污水处理及其再生利用 | 水环境 | 2024-01-02 | 污水排放口 | 国家标准 | 城镇污水处理厂污染物排放标准[国标](GB18918-2002) | （表1）基本控制项目最高允许排放浓度（日均值）,一级标准（水温＞12℃或≤12℃）,A标准,通用 |  |  |  | 石油类 | 2023-08-18 | 0.15 | mg/L | 1 |  | 是 | 否
2023 | 08 | 18 | 00 | 广东省 | 汕尾市 | 陆丰市 | 陆丰市碣石铭豪污水处理有限公司 | 污水处理厂 | 4620¦污水处理及其再生利用 | 水环境 | 2024-01-02 | 污水排放口 | 国家标准 | 城镇污水处理厂污染物排放标准[国标](GB18918-2002) | （表1）基本控制项目最高允许排放浓度（日均值）,一级标准（水温＞12℃或≤12℃）,A标准,通用 |  |  |  | 五日生化需氧量（BOD5） | 2023-08-18 | 4.1 | mg/L | 10 |  | 是 | 否
2023 | 08 | 18 | 00 | 广东省 | 汕尾市 | 陆丰市 | 陆丰市碣石铭豪污水处理有限公司 | 污水处理厂 | 4620¦污水处理及其再生利用 | 水环境 | 2024-01-02 | 污水排放口 | 国家标准 | 城镇污水处理厂污染物排放标准[国标](GB18918-2002) | （表1）基本控制项目最高允许排放浓度（日均值）,一级标准（水温＞12℃或≤12℃）,A标准,2006年1月1日后建设 |  |  |  | 总磷（以P计） | 2023-08-18 | 0.16 | mg/L | 0.5 |  | 是 | 否
2023 | 08 | 18 | 00 | 广东省 | 汕尾市 | 陆丰市 | 陆丰市碣石铭豪污水处理有限公司 | 污水处理厂 | 4620¦污水处理及其再生利用 | 水环境 | 2024-01-02 | 污水排放口 | 国家标准 | 城镇污水处理厂污染物排放标准[国标](GB18918-2002) | （表1）基本控制项目最高允许排放浓度（日均值）,一级标准（水温＞12℃或≤12℃）,A标准,通用 |  |  |  | 阴离子表面活性剂 | 2023-08-18 | <0.05 | mg/L | 0.5 |  | 是 | 否
2023 | 08 | 18 | 00 | 广东省 | 汕尾市 | 陆丰市 | 陆丰市碣石铭豪污水处理有限公司 | 污水处理厂 | 4620¦污水处理及其再生利用 | 水环境 | 2024-01-02 | 污水排放口 | 国家标准 | 城镇污水处理厂污染物排放标准[国标](GB18918-2002) | （表1）基本控制项目最高允许排放浓度（日均值）,一级标准（水温＞12℃或≤12℃）,A标准,通用 |  |  |  | 动植物油 | 2023-08-18 | <0.06 | mg/L | 1 |  | 是 | 否
2023 | 08 | 18 | 00 | 广东省 | 汕尾市 | 陆丰市 | 陆丰市碣石铭豪污水处理有限公司 | 污水处理厂 | 4620¦污水处理及其再生利用 | 水环境 | 2024-01-02 | 污水排放口 | 国家标准 | 城镇污水处理厂污染物排放标准[国标](GB18918-2002) | （表1）基本控制项目最高允许排放浓度（日均值）,一级标准（水温＞12℃或≤12℃）,A标准,通用 |  |  |  | 色度 | 2023-08-18 | 4 | 倍 | 30 |  | 是 | 否
2023 | 08 | 18 | 00 | 广东省 | 汕尾市 | 陆丰市 | 陆丰市碣石铭豪污水处理有限公司 | 污水处理厂 | 4620¦污水处理及其再生利用 | 水环境 | 2024-01-02 | 污水排放口 | 国家标准 | 城镇污水处理厂污染物排放标准[国标](GB18918-2002) | （表1）基本控制项目最高允许排放浓度（日均值）,一级标准（水温＞12℃或≤12℃）,A标准,通用 |  |  | 31.5 | pH值 | 2023-08-18 | 7.2 | 无量纲 | 9 | 6 | 是 | 否
2023 | 08 | 18 | 00 | 广东省 | 汕尾市 | 陆丰市 | 陆丰市碣石铭豪污水处理有限公司 | 污水处理厂 | 4620¦污水处理及其再生利用 | 水环境 | 2024-01-02 | 污水排放口 | 地方标准 | 广东省水污染排放限值标准(DB44/26—2001) | 表2 第二类污染物最高允许排放浓度 (第一时段),一级标准,城镇二级污水处理厂 |  |  |  | 化学需氧量 | 2023-08-18 | 18 | mg/L | 40 |  | 是 | 否
2023 | 08 | 18 | 00 | 广东省 | 汕尾市 | 陆丰市 | 陆丰万鑫皮革厂有限公司 | 工业企业 | 1910¦皮革鞣制加工 | 土壤污染监管 | 2024-01-08 | 废水排放口（DW003)(03) | 国家标准 | 制革及毛皮加工工业水污染物排放标准(GB30486-2013) | （表2）新建企业水污染物排放浓度限值及单位产品基准排水量,车间生产设施废水排放口 |  |  |  | 六价铬 | 2023-08-18 | 0.010 | mg/L | 0.1 |  | 是 | 否
2023 | 08 | 18 | 00 | 广东省 | 汕尾市 | 陆丰市 | 陆丰万鑫皮革厂有限公司 | 工业企业 | 1910¦皮革鞣制加工 | 土壤污染监管 | 2024-01-08 | 废水排放口（DW003)(03) | 地方标准 | 广东省水污染排放限值标准(DB44/26—2001) | 表1 第一类污染物最高允许排放浓度,一切排污单位 |  |  |  | 总铬 | 2023-08-18 | 0.014 | mg/L | 1.5 |  | 是 | 否
2023 | 08 | 18 | 00 | 广东省 | 汕尾市 | 陆丰市 | 陆丰万鑫皮革厂有限公司 | 工业企业 | 1910¦皮革鞣制加工 | 土壤污染监管 | 2024-01-08 | 废水排放口（DW003)(03) | 国家标准 | 制革及毛皮加工工业水污染物排放标准(GB30486-2013) | （表2）新建企业水污染物排放浓度限值及单位产品基准排水量,企业废水总排放口,直接排放限值,制革企业 |  |  |  | 动植物油 | 2023-08-18 | <0.06 | mg/L | 10 |  | 是 | 否
2023 | 08 | 18 | 00 | 广东省 | 汕尾市 | 陆丰市 | 陆丰万鑫皮革厂有限公司 | 工业企业 | 1910¦皮革鞣制加工 | 土壤污染监管 | 2024-01-08 | 废水排放口（DW003)(03) | 地方标准 | 广东省水污染排放限值标准(DB44/26—2001) | 表4 第二类污染物最高允许排放浓度 (第二时段),一级标准,纺织染整工业 |  |  |  | 化学需氧量 | 2023-08-18 | 13 | mg/L | 100 |  | 是 | 否
2023 | 08 | 18 | 00 | 广东省 | 汕尾市 | 陆丰市 | 陆丰万鑫皮革厂有限公司 | 工业企业 | 1910¦皮革鞣制加工 | 土壤污染监管 | 2024-01-08 | 废水排放口（DW001)(01) | 地方标准 | 广东省水污染排放限值标准(DB44/26—2001) | 表1 第一类污染物最高允许排放浓度,一切排污单位 |  |  |  | 总铬 | 2023-08-18 | 2.24 | mg/L | 1.5 |  | 是 | 是 | 0.49
2023 | 08 | 18 | 00 | 广东省 | 汕尾市 | 陆丰市 | 陆丰万鑫皮革厂有限公司 | 工业企业 | 1910¦皮革鞣制加工 | 土壤污染监管 | 2024-01-08 | 废水排放口（DW003)(03) | 国家标准 | 制革及毛皮加工工业水污染物排放标准(GB30486-2013) | （表2）新建企业水污染物排放浓度限值及单位产品基准排水量,企业废水总排放口,直接排放限值,制革企业 |  |  |  | 五日生化需氧量（BOD5） | 2023-08-18 | 2.8 | mg/L | 30 |  | 是 | 否
2023 | 08 | 18 | 00 | 广东省 | 汕尾市 | 陆丰市 | 陆丰万鑫皮革厂有限公司 | 工业企业 | 1910¦皮革鞣制加工 | 土壤污染监管 | 2024-01-08 | 废水排放口（DW003)(03) | 地方标准 | 广东省水污染排放限值标准(DB44/26—2001) | 表4 第二类污染物最高允许排放浓度 (第二时段),一级标准,一切排污单位 |  |  | 29.6 | pH值 | 2023-08-18 | 8.3 | mg/L | 9 | 6 | 是 | 否
2023 | 08 | 18 | 00 | 广东省 | 汕尾市 | 陆丰市 | 陆丰万鑫皮革厂有限公司 | 工业企业 | 1910¦皮革鞣制加工 | 土壤污染监管 | 2024-01-08 | 废水排放口（DW003)(03) | 地方标准 | 广东省水污染排放限值标准(DB44/26—2001) | 表4 第二类污染物最高允许排放浓度 (第二时段),一级标准,其他排污单位 |  |  |  | 氨氮（NH3-N） | 2023-08-18 | 0.044 | mg/L | 10 |  | 是 | 否
2023 | 08 | 18 | 00 | 广东省 | 汕尾市 | 陆丰市 | 陆丰万鑫皮革厂有限公司 | 工业企业 | 1910¦皮革鞣制加工 | 土壤污染监管 | 2024-01-08 | 废水排放口（DW003)(03) | 国家标准 | 制革及毛皮加工工业水污染物排放标准(GB30486-2013) | （表2）新建企业水污染物排放浓度限值及单位产品基准排水量,企业废水总排放口,直接排放限值,制革企业 |  |  |  | 硫化物 | 2023-08-18 | <0.01 | mg/L | 0.5 |  | 是 | 否
2023 | 08 | 18 | 00 | 广东省 | 汕尾市 | 陆丰市 | 陆丰万鑫皮革厂有限公司 | 工业企业 | 1910¦皮革鞣制加工 | 土壤污染监管 | 2024-01-08 | 废水排放口（DW001)(01) | 国家标准 | 制革及毛皮加工工业水污染物排放标准(GB30486-2013) | （表2）新建企业水污染物排放浓度限值及单位产品基准排水量,车间生产设施废水排放口 |  |  |  | 六价铬 | 2023-08-18 | 0.024 | mg/L | 0.1 |  | 是 | 否
2023 | 08 | 18 | 00 | 广东省 | 汕尾市 | 陆丰市 | 陆丰万鑫皮革厂有限公司 | 工业企业 | 1910¦皮革鞣制加工 | 土壤污染监管 | 2024-01-08 | 废水排放口（DW003)(03) | 国家标准 | 制革及毛皮加工工业水污染物排放标准(GB30486-2013) | （表2）新建企业水污染物排放浓度限值及单位产品基准排水量,企业废水总排放口,直接排放限值,制革企业 |  |  |  | 总氮（以N计） | 2023-08-18 | 2.10 | mg/L | 50 |  | 是 | 否
2023 | 08 | 18 | 00 | 广东省 | 汕尾市 | 陆丰市 | 陆丰万鑫皮革厂有限公司 | 工业企业 | 1910¦皮革鞣制加工 | 土壤污染监管 | 2024-01-08 | 废水排放口（DW003)(03) | 国家标准 | 制革及毛皮加工工业水污染物排放标准(GB30486-2013) | （表2）新建企业水污染物排放浓度限值及单位产品基准排水量,企业废水总排放口,直接排放限值,毛皮加工企业 |  |  |  | 总磷 | 2023-08-18 | 0.09 | mg/L | 1 |  | 是 | 否
2023 | 08 | 18 | 00 | 广东省 | 汕尾市 | 陆丰市 | 陆丰万鑫皮革厂有限公司 | 工业企业 | 1910¦皮革鞣制加工 | 土壤污染监管 | 2024-01-08 | 废水排放口（DW003)(03) | 国家标准 | 制革及毛皮加工工业水污染物排放标准(GB30486-2013) | （表2）新建企业水污染物排放浓度限值及单位产品基准排水量,企业废水总排放口,直接排放限值,毛皮加工企业 |  |  |  | 悬浮物 | 2023-08-18 | 7 | mg/L | 50 |  | 是 | 否
2023 | 08 | 18 | 00 | 广东省 | 汕尾市 | 陆丰市 | 陆丰万鑫皮革厂有限公司 | 工业企业 | 1910¦皮革鞣制加工 | 土壤污染监管 | 2024-01-08 | 废水排放口（DW002)(02) | [6 empty] | 化学需氧量 | 2023-08-18 | 10 | mg/L |  |  | 否
2023 | 08 | 22 | 00 | 广东省 | 汕尾市 | 陆丰市 | 汕尾市新超发农业有限公司 | 畜禽养殖场 | 0313¦猪的饲养 | 水环境 | 2024-01-08 | 污水处理站出水口 | 地方标准 | 畜禽养殖业污染物排放标准[地标](DB44/613—2009) | 表5 集约化畜禽养殖业水污染物最高允许日均排放浓度 ,其他地区标准值 |  |  |  | 氨氮（NH3-N） | 2023-08-22 | 0.205 | mg/L | 80 |  | 是 | 否
2023 | 08 | 22 | 00 | 广东省 | 汕尾市 | 陆丰市 | 汕尾市新超发农业有限公司 | 畜禽养殖场 | 0313¦猪的饲养 | 水环境 | 2024-01-08 | 污水处理站出水口 | 地方标准 | 畜禽养殖业污染物排放标准[地标](DB44/613—2009) | 表5 集约化畜禽养殖业水污染物最高允许日均排放浓度 ,其他地区标准值 |  |  |  | 总磷（以P计） | 2023-08-22 | 0.14 | mg/L | 8.0 |  | 是 | 否
2023 | 08 | 22 | 00 | 广东省 | 汕尾市 | 陆丰市 | 汕尾市新超发农业有限公司 | 畜禽养殖场 | 0313¦猪的饲养 | 水环境 | 2024-01-08 | 污水处理站出水口 | [6 empty] | 总氮（以N计） | 2023-08-22 | 4.03 | mg/L |  |  | 否
2023 | 08 | 22 | 00 | 广东省 | 汕尾市 | 陆丰市 | 汕尾市新超发农业有限公司 | 畜禽养殖场 | 0313¦猪的饲养 | 水环境 | 2024-01-08 | 污水处理站出水口 | 地方标准 | 畜禽养殖业污染物排放标准[地标](DB44/613—2009) | 表5 集约化畜禽养殖业水污染物最高允许日均排放浓度 ,其他地区标准值 |  |  |  | 五日生化需氧量（BOD5） | 2023-08-22 | 2.6 | mg/L | 150 |  | 是 | 否
2023 | 08 | 22 | 00 | 广东省 | 汕尾市 | 陆丰市 | 汕尾市新超发农业有限公司 | 畜禽养殖场 | 0313¦猪的饲养 | 水环境 | 2024-01-08 | 污水处理站出水口 | 地方标准 | 畜禽养殖业污染物排放标准[地标](DB44/613—2009) | 表5 集约化畜禽养殖业水污染物最高允许日均排放浓度 ,其他地区标准值 |  |  |  | 蛔虫卵 | 2023-08-22 | <0.5 | 个/L | 2 |  | 是 | 否
2023 | 08 | 22 | 00 | 广东省 | 汕尾市 | 陆丰市 | 汕尾市新超发农业有限公司 | 畜禽养殖场 | 0313¦猪的饲养 | 水环境 | 2024-01-08 | 污水处理站出水口 | 地方标准 | 畜禽养殖业污染物排放标准[地标](DB44/613—2009) | 表5 集约化畜禽养殖业水污染物最高允许日均排放浓度 ,其他地区标准值 |  |  |  | 化学需氧量 | 2023-08-22 | 12 | mg/L | 400 |  | 是 | 否
2023 | 08 | 22 | 00 | 广东省 | 汕尾市 | 陆丰市 | 汕尾市新超发农业有限公司 | 畜禽养殖场 | 0313¦猪的饲养 | 水环境 | 2024-01-08 | 污水处理站出水口 | 地方标准 | 畜禽养殖业污染物排放标准[地标](DB44/613—2009) | 表5 集约化畜禽养殖业水污染物最高允许日均排放浓度 ,其他地区标准值 |  |  |  | 悬浮物 | 2023-08-22 | 6 | mg/L | 200 |  | 是 | 否