## 废气排放
执法监测废气排放数据
监测年 | 监测月 | 监测日 | 监测时 | 省 | 市 | 县 | 企业名称 | 企业类别 | 行业类别 | 名录类别 | 报送日期 | 监测点名称 | 排放标准类型 | 排放标准名称 | 标准条目 | 废气生产负荷 | 废气流量 | 废气温度 | 废气湿度 | 废气含氧量 | 废气流速 | 监测项目名称 | 项目监测日期 | 废气实测结果 | 废气折算结果 | 取值单位 | 排放上限 | 排放下限 | 是否有评价限值 | 是否超标 | 超标倍数
2023 | 11 | 24 | 00 | 广东省 | 汕尾市 | 城区 | 汕尾比亚迪实业有限公司 | 工业企业 | 367¦汽车零部件及配件制造 | 大气环境,环境风险管控 | 2024-01-10 | DA002（3B24E1Q0201） | 地方标准 | 广东省大气污染物排放限值标准 （完整）(DB44/27—2001) | 表2 工艺废气大气污染物排放限值（第二时段） ,最高允许排放浓度,氮氧化物,氮氧化物（其它） | 80 | 55926 | 28.8 | 2.81 |  | 15.3 | 氮氧化物 | 2023-11-24 | <0.7 | <07 | mg/m3 | 120 |  | 是 | 否
2023 | 11 | 24 | 00 | 广东省 | 汕尾市 | 城区 | 汕尾比亚迪实业有限公司 | 工业企业 | 367¦汽车零部件及配件制造 | 大气环境,环境风险管控 | 2024-01-10 | DA003（3B24E1Q0301） | 地方标准 | 广东省大气污染物排放限值标准 （完整）(DB44/27—2001) | 表2 工艺废气大气污染物排放限值（第二时段） ,最高允许排放浓度 | 80 | 9123 | 28.6 | 2.67 |  | 5 | 氰化氢 | 2023-11-24 | <0.09 | <0.09 | mg/m3 | 1.9 |  | 是 | 否
2023 | 11 | 24 | 00 | 广东省 | 汕尾市 | 城区 | 汕尾比亚迪实业有限公司 | 工业企业 | 367¦汽车零部件及配件制造 | 大气环境,环境风险管控 | 2024-01-10 | DA011排放口Q1B335-A10-3 | 地方标准 | 广东省大气污染物排放限值标准 （完整）(DB44/27—2001) | 表2 工艺废气大气污染物排放限值（第二时段） ,最高允许排放浓度,硫酸雾,硫酸雾（其它） | 80 | 41349 | 26.1 | 2.72 |  | 11.3 | 硫酸雾 | 2023-11-24 | <5 | <5 | mg/m3 | 35 |  | 是 | 否
2023 | 11 | 24 | 00 | 广东省 | 汕尾市 | 城区 | 汕尾比亚迪实业有限公司 | 工业企业 | 367¦汽车零部件及配件制造 | 大气环境,环境风险管控 | 2024-01-10 | DA002（3B24E1Q0201） | 地方标准 | 广东省大气污染物排放限值标准 （完整）(DB44/27—2001) | 表2 工艺废气大气污染物排放限值（第二时段） ,最高允许排放浓度,氟化物,氟化物（其它） | 80 | 55926 | 28.8 | 2.81 |  | 15.3 | 氟化物 | 2023-11-24 | 0.57 | 0.57 | mg/m3 | 9.0 |  | 是 | 否
2023 | 11 | 24 | 00 | 广东省 | 汕尾市 | 城区 | 汕尾比亚迪实业有限公司 | 工业企业 | 367¦汽车零部件及配件制造 | 大气环境,环境风险管控 | 2024-01-10 | DA002（3B24E1Q0201） | 地方标准 | 广东省大气污染物排放限值标准 （完整）(DB44/27—2001) | 表2 工艺废气大气污染物排放限值（第二时段） ,最高允许排放浓度,硫酸雾,硫酸雾（其它） | 80 | 54926 | 28.8 | 2.81 |  | 15.3 | 硫酸雾 | 2023-11-24 | <5 | <5 | mg/m3 | 35 |  | 是 | 否
2023 | 11 | 24 | 00 | 广东省 | 汕尾市 | 城区 | 汕尾比亚迪实业有限公司 | 工业企业 | 367¦汽车零部件及配件制造 | 大气环境,环境风险管控 | 2024-01-10 | DA002（3B24E1Q0201） | 地方标准 | 广东省大气污染物排放限值标准 （完整）(DB44/27—2001) | 表2 工艺废气大气污染物排放限值（第二时段） ,最高允许排放浓度 | 80 | 55926 | 28.8 | 2.81 |  | 15.3 | 氯化氢 | 2023-11-24 | 0.30 | 0.30 | mg/m3 | 100 |  | 是 | 否
2023 | 12 | 09 | 00 | 广东省 | 汕尾市 | 城区 | 汕尾市城区前进热能设备经营部雅泰隆工业厂区 | 工业企业 | 4430¦热力生产和供应 | 大气环境 | 2024-01-15 | DA001锅炉废气排放口 3C09C1Q0101(1) | 地方标准 | 广东省锅炉大气污染物排放标准[地标](DB44/765-2019) | 表2新建锅炉大气污染物排放浓度限值,燃气锅炉 | 100 | 7923 | 77.4 | 5.48 | 5.4 | 9.3 | 氮氧化物 | 2023-12-09 | 156 | 120 | mg/m3 | 150 |  | 是 | 否
2023 | 12 | 09 | 00 | 广东省 | 汕尾市 | 城区 | 汕尾市城区前进热能设备经营部雅泰隆工业厂区 | 工业企业 | 4430¦热力生产和供应 | 大气环境 | 2024-01-15 | DA001锅炉废气排放口 3C09C1Q0101(1) | 地方标准 | 广东省锅炉大气污染物排放标准[地标](DB44/765-2019) | 表2新建锅炉大气污染物排放浓度限值,燃生物质成型燃料锅炉 | 100 | 7923 | 77.4 | 5.48 | 5.4 | 9.3 | 二氧化硫 | 2023-12-09 | <3 | <3 | mg/m3 | 35 |  | 是 | 否
2023 | 12 | 09 | 00 | 广东省 | 汕尾市 | 城区 | 汕尾市城区前进热能设备经营部雅泰隆工业厂区 | 工业企业 | 4430¦热力生产和供应 | 大气环境 | 2024-01-15 | DA001锅炉废气排放口 3C09C1Q0101(1) | 地方标准 | 锅炉大气污染物排放标准(DB 44/765-2019) | 表2 新建锅炉大气污染物排放浓度限值 | 100 | [5 empty] | 林格曼黑度 | 2023-12-09 | <1 | <1 | 级 | 1 |  | 是 | 否
2023 | 12 | 09 | 00 | 广东省 | 汕尾市 | 城区 | 汕尾市城区前进热能设备经营部雅泰隆工业厂区 | 工业企业 | 4430¦热力生产和供应 | 大气环境 | 2024-01-15 | DA001锅炉废气排放口 3C09C1Q0101(1) | 地方标准 | 广东省锅炉大气污染物排放标准[地标](DB44/765-2019) | 表2新建锅炉大气污染物排放浓度限值,燃油锅炉 | 100 | 7923 | 77.4 | 5.48 | 5.4 | 9.3 | 颗粒物 | 2023-12-09 | 10.6 | 8.2 | mg/m3 | 20 |  | 是 | 否
2023 | 11 | 30 | 00 | 广东省 | 汕尾市 | 城区 | 信利半导体有限公司（红草园区） | 工业企业 | 3974¦显示器件制造 | 水环境 | 2024-01-10 | DA003酸性废气排放口 | 国家标准 | 恶臭污染物排放标准(GB14554-93) | （表2）恶臭污染物排放标准值,排气筒高度25m | 90 | 14548 | 27.3 | 2.86 |  | 5.3 | 臭气浓度 | 2023-11-30 | 416 | 416 | 无量纲 | 6000 |  | 是 | 否
2023 | 11 | 30 | 00 | 广东省 | 汕尾市 | 城区 | 信利半导体有限公司（红草园区） | 工业企业 | 3974¦显示器件制造 | 水环境 | 2024-01-10 | DA003酸性废气排放口 | 国家标准 | 恶臭污染物排放标准(GB14554-93) | （表2）恶臭污染物排放标准值,排气筒高度25m | 90 | 14548 | 27.3 | 2.86 |  | 5.3 | 硫化氢 | 2023-11-30 | <0.01 | <0.01 | kg/h | 0.90 |  | 是 | 否
2023 | 11 | 30 | 00 | 广东省 | 汕尾市 | 城区 | 信利半导体有限公司（红草园区） | 工业企业 | 3974¦显示器件制造 | 水环境 | 2024-01-10 | DA003酸性废气排放口 | 国家标准 | 恶臭污染物排放标准(GB14554-93) | （表2）恶臭污染物排放标准值,排气筒高度25m | 90 | 14548 | 27.3 | 2.86 |  | 5.3 | 氨 | 2023-11-30 | 2.33 | 2.33 | kg/h | 14 |  | 是 | 否
2023 | 11 | 30 | 00 | 广东省 | 汕尾市 | 城区 | 信利半导体有限公司（红草园区） | 工业企业 | 3974¦显示器件制造 | 水环境 | 2024-01-10 | DA003酸性废气排放口 | 地方标准 | DB12 524-2014表2电子工业排放限值( DB12 524-2014) | DB12 524-2014表2电子工业限值 | 90 | 14548 | 27.3 | 2.86 |  | 5.3 | VOCs | 2023-11-30 | 11.0 | 11.0 | mg/m3 | 50 |  | 是 | 否
2023 | 11 | 07 | 00 | 广东省 | 汕尾市 | 海丰县 | 川汇（海丰）电路板有限公司 | 工业企业 | 3982¦电子电路制造 | 水环境,大气环境 | 2024-01-08 | DA002酸性废气排放口 | 地方标准 | 广东省大气污染物排放限值标准 （完整）(DB44/27—2001) | 表2 工艺废气大气污染物排放限值（第二时段） ,最高允许排放浓度,硫酸雾,硫酸雾（其它） | 80 | 5712 | 27.8 | 3.26 |  | 9.2 | 硫酸雾 | 2023-11-07 | 1.59 | 1.59 | mg/m3 | 35 |  | 是 | 否
2023 | 11 | 07 | 00 | 广东省 | 汕尾市 | 海丰县 | 川汇（海丰）电路板有限公司 | 工业企业 | 3982¦电子电路制造 | 水环境,大气环境 | 2024-01-08 | DA002酸性废气排放口 | 地方标准 | 广东省大气污染物排放限值标准 （完整）(DB44/27—2001) | 表2 工艺废气大气污染物排放限值（第二时段） ,最高允许排放浓度 | 80 | 5712 | 27.8 | 3.26 |  | 9.2 | 氯化氢 | 2023-11-07 | 0.86 | 0.86 | mg/m3 | 100 |  | 是 | 否
2023 | 11 | 07 | 00 | 广东省 | 汕尾市 | 海丰县 | 川汇（海丰）电路板有限公司 | 工业企业 | 3982¦电子电路制造 | 水环境,大气环境 | 2024-01-08 | DA002酸性废气排放口 | 地方标准 | 恶臭污染物排放标准GB 14554-93(GB 14554-93) | 恶臭污染物排放标准(GB14554-93) | 80 | 5712 | 27.8 | 3.26 |  | 9.2 | 氨 | 2023-11-07 | 0.50 | 0.50 | mg/Nm3 | 4.9 |  | 是 | 否
2023 | 11 | 07 | 00 | 广东省 | 汕尾市 | 海丰县 | 川汇（海丰）电路板有限公司 | 工业企业 | 3982¦电子电路制造 | 水环境,大气环境 | 2024-01-08 | DA002酸性废气排放口 | 地方标准 | 广东省大气污染物排放限值标准 （完整）(DB44/27—2001) | 表2 工艺废气大气污染物排放限值（第二时段） ,最高允许排放浓度,氮氧化物,氮氧化物（其它） | 80 | 5712 | 27.8 | 3.26 |  | 9.2 | 氮氧化物 | 2023-11-07 | <0.7 | <0.7 | mg/m3 | 120 |  | 是 | 否
2023 | 11 | 07 | 00 | 广东省 | 汕尾市 | 海丰县 | 川汇（海丰）电路板有限公司 | 工业企业 | 3982¦电子电路制造 | 水环境,大气环境 | 2024-01-08 | DA002酸性废气排放口 | 地方标准 | 广东省大气污染物排放限值标准 （完整）(DB44/27—2001) | 表2 工艺废气大气污染物排放限值（第二时段） ,最高允许排放浓度 | 80 | 5712 | 27.8 | 3.26 |  | 9.2 | 甲醛 | 2023-11-07 | <0.5 | <0.5 | mg/m3 | 25 |  | 是 | 否
2023 | 11 | 07 | 00 | 广东省 | 汕尾市 | 海丰县 | 川汇（海丰）电路板有限公司 | 工业企业 | 3982¦电子电路制造 | 水环境,大气环境 | 2024-01-08 | DA001废气排放口 | 地方标准 | 广东省大气污染物排放限值标准 （完整）(DB44/27—2001) | 表2 工艺废气大气污染物排放限值（第二时段） ,最高允许排放浓度 | 80 | 3183 | 38.6 | 3.35 |  | 3.6 | 非甲烷总烃 | 2023-11-07 | 6.80 | 6.80 | mg/m3 | 120 |  | 是 | 否
2023 | 11 | 07 | 00 | 广东省 | 汕尾市 | 海丰县 | 川汇（海丰）电路板有限公司 | 工业企业 | 3982¦电子电路制造 | 水环境,大气环境 | 2024-01-08 | DA001废气排放口 | 地方标准 | 广东省大气污染物排放限值标准 （完整）(DB44/27—2001) | 表2 工艺废气大气污染物排放限值（第二时段） ,最高允许排放浓度 | 80 | 3183 | 38.6 | 3.35 |  | 3.6 | 苯 | 2023-11-07 | 0.0356 | 0.0356 | mg/m3 | 12 |  | 是 | 否
2023 | 11 | 08 | 00 | 广东省 | 汕尾市 | 海丰县 | 广东海华拉链有限公司海城分厂 | 工业企业 | 338¦金属制日用品制造 | 水环境,大气环境 | 2024-01-08 | 喷漆废气排放口（DA003） | 地方标准 | 广东省大气污染物排放限值标准 （完整）(DB44/27—2001) | 表2 工艺废气大气污染物排放限值（第二时段） ,最高允许排放浓度,颗粒物,颗粒物（其它） | 80 | 3862 | 29.8 | 2.91 |  | 17.2 | 颗粒物 | 2023-11-08 | <20 | <20 | mg/m3 | 120 |  | 是 | 否
2023 | 11 | 08 | 00 | 广东省 | 汕尾市 | 海丰县 | 广东海华拉链有限公司海城分厂 | 工业企业 | 338¦金属制日用品制造 | 水环境,大气环境 | 2024-01-08 | 喷漆废气排放口（DA003） | 地方标准 | 广东省大气污染物排放限值标准 （完整）(DB44/27—2001) | 表2 工艺废气大气污染物排放限值（第二时段） ,最高允许排放浓度 | 80 | 3862 | 29.8 | 2.91 |  | 17.2 | 非甲烷总烃 | 2023-11-08 | 4.73 | 4.73 | mg/m3 | 120 |  | 是 | 否
2023 | 11 | 08 | 00 | 广东省 | 汕尾市 | 海丰县 | 广东海华拉链有限公司海城分厂 | 工业企业 | 338¦金属制日用品制造 | 水环境,大气环境 | 2024-01-08 | 喷漆废气排放口（DA003） | 地方标准 | 广东省大气污染物排放限值标准 （完整）(DB44/27—2001) | 表1 工艺废气大气污染物排放限值（第一时段）,最高允许排放浓度 | 80 | 3862 | 29.8 | 2.91 |  | 17.2 | 二甲苯（总量） | 2023-11-08 | 13.2 | 13.2 | mg/m3 | 70 |  | 是 | 否
2023 | 11 | 08 | 00 | 广东省 | 汕尾市 | 海丰县 | 广东海华拉链有限公司海城分厂 | 工业企业 | 338¦金属制日用品制造 | 水环境,大气环境 | 2024-01-08 | 锅炉废气排放口（DA001） | 地方标准 | 广东省锅炉大气污染物排放标准[地标](DB44/765-2019) | 表2新建锅炉大气污染物排放浓度限值,燃煤锅炉 | 80 | 6966 | 89.5 | 4.1 | 15.8 | 4.3 | 二氧化硫 | 2023-11-08 | <3 | <3 | mg/m3 | 200 |  | 是 | 否
2023 | 11 | 08 | 00 | 广东省 | 汕尾市 | 海丰县 | 广东海华拉链有限公司海城分厂 | 工业企业 | 338¦金属制日用品制造 | 水环境,大气环境 | 2024-01-08 | 喷漆废气排放口（DA003） | 地方标准 | 广东省大气污染物排放限值标准 （完整）(DB44/27—2001) | 表2 工艺废气大气污染物排放限值（第二时段） ,最高允许排放浓度 | 80 | 3862 | 29.8 | 2.91 |  | 17.2 | 苯 | 2023-11-08 | <0.0005 | <0.0005 | mg/m3 | 12 |  | 是 | 否
2023 | 11 | 08 | 00 | 广东省 | 汕尾市 | 海丰县 | 广东海华拉链有限公司海城分厂 | 工业企业 | 338¦金属制日用品制造 | 水环境,大气环境 | 2024-01-08 | 电镀车间废气排放口（DA002） | 国家标准 | 电镀污染物排放标准(GB21900-2008) | （表4、表5）现有和新建企业大气污染排放限值,排气筒高度达到高出周围200m半径范围的建筑5m以上的要求 | 80 | 1948 | 28.8 | 2.88 |  | 8.7 | 氯化氢 | 2023-11-08 | 0.80 | 0.80 | mg/m3 | 30 |  | 是 | 否
2023 | 11 | 08 | 00 | 广东省 | 汕尾市 | 海丰县 | 广东海华拉链有限公司海城分厂 | 工业企业 | 338¦金属制日用品制造 | 水环境,大气环境 | 2024-01-08 | 电镀车间废气排放口（DA002） | 国家标准 | 电镀污染物排放标准(GB21900-2008) | （表4、表5）现有和新建企业大气污染排放限值,排气筒高度达到高出周围200m半径范围的建筑5m以上的要求 | 80 | 1948 | 28.8 | 2.88 |  | 8.7 | 氟化物 | 2023-11-08 | 0.43 | 0.43 | mg/m3 | 7 |  | 是 | 否
2023 | 11 | 08 | 00 | 广东省 | 汕尾市 | 海丰县 | 广东海华拉链有限公司海城分厂 | 工业企业 | 338¦金属制日用品制造 | 水环境,大气环境 | 2024-01-08 | 电镀车间废气排放口（DA002） | 地方标准 | 广东省大气污染物排放限值标准 （完整）(DB44/27—2001) | 表2 工艺废气大气污染物排放限值（第二时段） ,最高允许排放浓度,氮氧化物,氮氧化物（其它） | 80 | 1948 | 28.8 | 2.88 |  | 8.7 | 氮氧化物 | 2023-11-08 | <0.7 | <0.7 | mg/m3 | 120 |  | 是 | 否
2023 | 11 | 08 | 00 | 广东省 | 汕尾市 | 海丰县 | 广东海华拉链有限公司海城分厂 | 工业企业 | 338¦金属制日用品制造 | 水环境,大气环境 | 2024-01-08 | 喷漆废气排放口（DA003） | 地方标准 | 广东省大气污染物排放限值标准 （完整）(DB44/27—2001) | 表2 工艺废气大气污染物排放限值（第二时段） ,最高允许排放浓度 | 80 | 3862 | 29.8 | 2.91 |  | 17.2 | 甲苯 | 2023-11-08 | 0.890 | 0.890 | mg/m3 | 40 |  | 是 | 否
2023 | 11 | 08 | 00 | 广东省 | 汕尾市 | 海丰县 | 广东海华拉链有限公司海城分厂 | 工业企业 | 338¦金属制日用品制造 | 水环境,大气环境 | 2024-01-08 | 锅炉废气排放口（DA001） | 地方标准 | 广东省锅炉大气污染物排放标准[地标](DB44/765-2019) | 表2新建锅炉大气污染物排放浓度限值,燃煤锅炉 | 80 | 6966 | 89.5 | 4.1 | 15.8 | 4.3 | 颗粒物 | 2023-11-08 | 83 | 192 | mg/m3 | 30 |  | 是 | 是 | 5.40
2023 | 11 | 08 | 00 | 广东省 | 汕尾市 | 海丰县 | 广东海华拉链有限公司海城分厂 | 工业企业 | 338¦金属制日用品制造 | 水环境,大气环境 | 2024-01-08 | 电镀车间废气排放口（DA002） | 国家标准 | 电镀污染物排放标准(GB21900-2008) | （表4、表5）现有和新建企业大气污染排放限值,排气筒高度达到高出周围200m半径范围的建筑5m以上的要求 | 80 | 1991 | 28.8 | 2.88 |  | 8.7 | 铬酸雾 | 2023-11-08 | <0.005 | <0.005 | mg/m3 | 0.05 |  | 是 | 否
2023 | 11 | 08 | 00 | 广东省 | 汕尾市 | 海丰县 | 广东海华拉链有限公司海城分厂 | 工业企业 | 338¦金属制日用品制造 | 水环境,大气环境 | 2024-01-08 | 锅炉废气排放口（DA001） | 地方标准 | 广东省锅炉大气污染物排放标准[地标](DB44/765-2019) | 表2新建锅炉大气污染物排放浓度限值,燃煤锅炉 | 80 | 6966 | 89.5 | 4.1 | 15.8 | 4.3 | 氮氧化物 | 2023-11-08 | 195 | 450 | mg/m3 | 200 |  | 是 | 是 | 1.25
2023 | 11 | 08 | 00 | 广东省 | 汕尾市 | 海丰县 | 广东海华拉链有限公司海城分厂 | 工业企业 | 338¦金属制日用品制造 | 水环境,大气环境 | 2024-01-08 | 锅炉废气排放口（DA001） | 地方标准 | 广东省锅炉大气污染物排放标准[地标](DB44/765-2019) | 表2新建锅炉大气污染物排放浓度限值,燃煤锅炉 | 80 | 6966 | 89.5 | 4.1 | 15.8 | 4.3 | 汞及其化合物 | 2023-11-08 | <0.0025 | <0.0025 | mg/m3 | 0.05 |  | 是 | 否
2023 | 11 | 08 | 00 | 广东省 | 汕尾市 | 海丰县 | 广东海华拉链有限公司海城分厂 | 工业企业 | 338¦金属制日用品制造 | 水环境,大气环境 | 2024-01-08 | 电镀车间废气排放口（DA002） | 国家标准 | 电镀污染物排放标准(GB21900-2008) | （表4、表5）现有和新建企业大气污染排放限值,排气筒高度达到高出周围200m半径范围的建筑5m以上的要求 | 80 | 2022 | 28.8 | 2.88 |  | 8.7 | 硫酸雾 | 2023-11-08 | 1.05 | 1.05 | mg/m3 | 30 |  | 是 | 否
2023 | 11 | 08 | 00 | 广东省 | 汕尾市 | 海丰县 | 广东海华拉链有限公司海城分厂 | 工业企业 | 338¦金属制日用品制造 | 水环境,大气环境 | 2024-01-08 | 电镀车间废气排放口（DA002） | 国家标准 | 电镀污染物排放标准(GB21900-2008) | （表4、表5）现有和新建企业大气污染排放限值,排气筒高度达到高出周围200m半径范围的建筑5m以上的要求 | 80 | 1948 | 28.8 | 2.88 |  | 8.7 | 氰化氢 | 2023-11-08 | <0.09 | <0.09 | mg/m3 | 0.5 |  | 是 | 否
2023 | 11 | 08 | 00 | 广东省 | 汕尾市 | 海丰县 | 广东海华拉链有限公司海城分厂 | 工业企业 | 338¦金属制日用品制造 | 水环境,大气环境 | 2024-01-08 | 锅炉废气排放口（DA001） | 地方标准 | 广东省锅炉大气污染物排放标准[地标](DB44/765-2019) | 表2新建锅炉大气污染物排放浓度限值,燃煤锅炉 | 80 |  | 89.5 | 4.1 | 15.8 | 4.3 | 烟气黑度 | 2023-11-08 | <1 | <1 | 级 | 1 |  | 是 | 否
2023 | 11 | 09 | 00 | 广东省 | 汕尾市 | 海丰县 | 敏兴毛织（海丰）有限公司 | 工业企业 | 182¦针织或钩针编织服装制造 | 水环境 | 2024-01-04 | 锅炉废气排放口（DA001） | 地方标准 | 广东省锅炉大气污染物排放标准[地标](DB44/765-2019) | 表2新建锅炉大气污染物排放浓度限值,燃生物质成型燃料锅炉 | 70 | 18395 | 82.4 | 4.32 | 16.3 | 9.6 | 颗粒物 | 2023-11-09 | 1.7 | 6.3 | mg/m3 | 20 |  | 是 | 否
2023 | 11 | 09 | 00 | 广东省 | 汕尾市 | 海丰县 | 敏兴毛织（海丰）有限公司 | 工业企业 | 182¦针织或钩针编织服装制造 | 水环境 | 2024-01-04 | 锅炉废气排放口（DA001） | 地方标准 | 广东省锅炉大气污染物排放标准[地标](DB44/765-2019) | 表2新建锅炉大气污染物排放浓度限值,燃生物质成型燃料锅炉 | 70 | 18395 | 82.4 | 4.32 | 16.3 | 9.6 | 氮氧化物 | 2023-11-09 | 12 | 45 | mg/m3 | 150 |  | 是 | 否
2023 | 11 | 09 | 00 | 广东省 | 汕尾市 | 海丰县 | 敏兴毛织（海丰）有限公司 | 工业企业 | 182¦针织或钩针编织服装制造 | 水环境 | 2024-01-04 | 锅炉废气排放口（DA001） | 地方标准 | 广东省锅炉大气污染物排放标准[地标](DB44/765-2019) | 表2新建锅炉大气污染物排放浓度限值,燃生物质成型燃料锅炉 | 70 | 18395 | 82.4 | 4.32 | 16.3 | 9.6 | 一氧化碳 | 2023-11-09 | 6 | 22 | mg/m3 | 200 |  | 是 | 否
2023 | 11 | 09 | 00 | 广东省 | 汕尾市 | 海丰县 | 敏兴毛织（海丰）有限公司 | 工业企业 | 182¦针织或钩针编织服装制造 | 水环境 | 2024-01-04 | 锅炉废气排放口（DA001） | 地方标准 | 广东省锅炉大气污染物排放标准[地标](DB44/765-2019) | 表2新建锅炉大气污染物排放浓度限值,燃生物质成型燃料锅炉 | 70 | 18395 | 82.4 | 4.32 | 16.3 | 9.6 | 二氧化硫 | 2023-11-09 | <3 | <3 | mg/m3 | 35 |  | 是 | 否
2023 | 11 | 09 | 00 | 广东省 | 汕尾市 | 海丰县 | 敏兴毛织（海丰）有限公司 | 工业企业 | 182¦针织或钩针编织服装制造 | 水环境 | 2024-01-04 | 锅炉废气排放口（DA001） | 地方标准 | 锅炉大气污染物排放标准(DB 44/765-2019) | 表2 新建锅炉大气污染物排放浓度限值 | 70 |  | 82.4 | 4.32 | 16.3 | 9.6 | 烟气黑度（林格曼黑度，级） | 2023-11-09 | <1 | <1 | 级 | 1 |  | 是 | 否
2023 | 11 | 08 | 00 | 广东省 | 汕尾市 | 海丰县 | 汕尾市新大兴实业发展有限公司(汕尾市新大兴首饰加工厂） | 工业企业 | 3392¦有色金属铸造 | 水环境,大气环境 | 2024-01-08 | 废气排放口（DA001） | 地方标准 | 广东省大气污染物排放限值标准 （完整）(DB44/27—2001) | 表2 工艺废气大气污染物排放限值（第二时段） ,最高允许排放浓度 | 90 | 23342 | 27.8 | 2.68 |  | 5.9 | 非甲烷总烃 | 2023-11-08 | 4.42 | 4.42 | mg/m3 | 120 |  | 是 | 否
2023 | 11 | 08 | 00 | 广东省 | 汕尾市 | 海丰县 | 汕尾市新大兴实业发展有限公司(汕尾市新大兴首饰加工厂） | 工业企业 | 3392¦有色金属铸造 | 水环境,大气环境 | 2024-01-08 | 废气排放口（DA001） | 地方标准 | 广东省大气污染物排放限值标准 （完整）(DB44/27—2001) | 表2 工艺废气大气污染物排放限值（第二时段） ,最高允许排放浓度,颗粒物,颗粒物（其它） | 90 | 23342 | 27.8 | 2.68 |  | 5.9 | 颗粒物 | 2023-11-08 | <20 | <20 | mg/m3 | 120 |  | 是 | 否