## sheet1 -1
广东红海湾发电有限公司
数据类型：日数据 行业：其他 监控点：4机组烟气排放口 时间：2024-07-01 00:00:00 至 2024-09-30 23:59:59
监控时间 | 生产设施工况标记 |  | 流量 |  |  |  | 颗粒物(毫克/立方米) | [10 empty] | 二氧化硫(毫克/立方米) | [10 empty] | 氮氧化物(毫克/立方米) | [10 empty] | 氧含量(百分比) |  |  |  |  | 烟气流速(米/秒) |  |  |  | 烟气温度(摄氏度) |  |  |  | 烟气湿度(百分比) |  |  |  | 烟气压力(千帕)
| 自动标记 | 人工标记 | 累计流量(立方米) | 自动监测设备维护标记 |  | 累计修正流量(立方米) | 上报值 | [5 empty] | 修正值 |  |  |  |  | 上报值 | [5 empty] | 修正值 |  |  |  |  | 上报值 | [5 empty] | 修正值 |  |  |  |  | 监测值 | 自动监测设备维护标记 |  | 修正值 | 豁免值 | 监测值 | 自动监测设备维护标记 |  | 修正值 | 监测值 | 自动监测设备维护标记 |  | 修正值 | 监测值 | 自动监测设备维护标记 |  | 修正值 | 监测值 | 自动监测设备维护标记 |  | 修正值
|  |  |  | 自动 | 人工 |  | 浓度 |  | 标准值 | 排放量(千克) | 自动监测设备维护标记 |  | 浓度-标记后 |  | 浓度-豁免后 |  | 排放量(千克) | 浓度 |  | 标准值 | 排放量(千克) | 自动监测设备维护标记 |  | 浓度-标记后 |  | 浓度-豁免后 |  | 排放量(千克) | 浓度 |  | 标准值 | 排放量(千克) | 自动监测设备维护标记 |  | 浓度-标记后 |  | 浓度-豁免后 |  | 排放量(千克) |  | 自动 | 人工 |  |  |  | 自动 | 人工 |  |  | 自动 | 人工 |  |  | 自动 | 人工 |  |  | 自动 | 人工
[7 empty] | 实测值 | 折算值 |  |  | 自动 | 人工 | 实测值 | 折算值 | 实测值 | 折算值 |  | 实测值 | 折算值 |  |  | 自动 | 人工 | 实测值 | 折算值 | 实测值 | 折算值 |  | 实测值 | 折算值 |  |  | 自动 | 人工 | 实测值 | 折算值 | 实测值 | 折算值
2024-09-30 | -- | -- | 43526524 | 数据有效 | -- | -- | 2.669 | 2.724 | 30 | 116.884 | 数据有效 | -- | -- | -- | -- | -- | -- | 16.698 | 16.775 | 200 | 738.804 | 数据有效 | -- | -- | -- | -- | -- | -- | 34.318 | 34.801 | 200 | 1505.135 | 数据有效 | -- | -- | -- | -- | -- | -- | 6.27 | 数据有效 | -- | -- | -- | 24.735 | 数据有效 | -- | -- | 74.5 | 数据有效 | -- | -- | 13.927 | 数据有效 | -- | -- | -0.2764 | 数据有效 | -- | --
2024-09-29 | -- | -- | 44570844 | 数据有效 | -- | -- | 3.156 | 3.224 | 30 | 141.739 | 数据有效 | -- | -- | -- | -- | -- | -- | 16.776 | 17.02 | 200 | 754.661 | 数据有效 | -- | -- | -- | -- | -- | -- | 38.983 | 39.667 | 200 | 1747.596 | 数据有效 | -- | -- | -- | -- | -- | -- | 6.313 | 数据有效 | -- | -- | -- | 25.369 | 数据有效 | -- | -- | 76.579 | 数据有效 | -- | -- | 13.535 | 数据有效 | -- | -- | -0.2846 | 数据有效 | -- | --
2024-09-28 | -- | -- | 41582528 | 数据有效 | -- | -- | 2.748 | 2.894 | 30 | 115.003 | 数据有效 | -- | -- | -- | -- | -- | -- | 16.664 | 17.439 | 200 | 698.687 | 数据有效 | -- | -- | -- | -- | -- | -- | 36.498 | 38.12 | 200 | 1535.263 | 数据有效 | -- | -- | -- | -- | -- | -- | 6.728 | 数据有效 | -- | -- | -- | 23.539 | 数据有效 | -- | -- | 74.058 | 数据有效 | -- | -- | 13.672 | 数据有效 | -- | -- | -0.2826 | 数据有效 | -- | --
2024-09-27 | -- | -- | 44072852 | 数据有效 | -- | -- | 3.339 | 3.361 | 30 | 147.923 | 数据有效 | -- | -- | -- | -- | -- | -- | 13.88 | 13.948 | 200 | 614.001 | 数据有效 | -- | -- | -- | -- | -- | -- | 38.323 | 38.393 | 200 | 1702.847 | 数据有效 | -- | -- | -- | -- | -- | -- | 6.114 | 数据有效 | -- | -- | -- | 24.999 | 数据有效 | -- | -- | 73.83 | 数据有效 | -- | -- | 13.937 | 数据有效 | -- | -- | -0.2709 | 数据有效 | -- | --
2024-09-26 | -- | -- | 44020560 | 数据有效 | -- | -- | 3.312 | 3.553 | 30 | 146.176 | 数据有效 | -- | -- | -- | -- | -- | -- | 14.77 | 15.803 | 200 | 651.454 | 数据有效 | -- | -- | -- | -- | -- | -- | 38.535 | 41.167 | 200 | 1703.639 | 数据有效 | -- | -- | -- | -- | -- | -- | 6.983 | 数据有效 | -- | -- | -- | 24.791 | 数据有效 | -- | -- | 74.329 | 数据有效 | -- | -- | 13.178 | 数据有效 | -- | -- | -0.2788 | 数据有效 | -- | --
2024-09-25 | -- | -- | 44119820 | 数据有效 | -- | -- | 3.449 | 3.659 | 30 | 152.143 | 数据有效 | -- | -- | -- | -- | -- | -- | 14.629 | 15.237 | 200 | 653.024 | 数据有效 | -- | -- | -- | -- | -- | -- | 38.817 | 40.717 | 200 | 1723.685 | 数据有效 | -- | -- | -- | -- | -- | -- | 6.767 | 数据有效 | -- | -- | -- | 24.921 | 数据有效 | -- | -- | 74.658 | 数据有效 | -- | -- | 13.35 | 数据有效 | -- | -- | -0.277 | 数据有效 | -- | --
2024-09-24 | -- | -- | 47499376 | 数据有效 | -- | -- | 3.602 | 3.473 | 30 | 171.161 | 数据有效 | -- | -- | -- | -- | -- | -- | 17.044 | 16.408 | 200 | 809.353 | 数据有效 | -- | -- | -- | -- | -- | -- | 43.083 | 41.45 | 200 | 2047.769 | 数据有效 | -- | -- | -- | -- | -- | -- | 5.423 | 数据有效 | -- | -- | -- | 27.143 | 数据有效 | -- | -- | 76.788 | 数据有效 | -- | -- | 13.81 | 数据有效 | -- | -- | -0.2989 | 数据有效 | -- | --
2024-09-23 | -- | -- | 39675120 | 数据有效 | -- | -- | 2.754 | 3.293 | 30 | 93.726 | 数据有效 | 故障 - 自动监测设备故障 | 2.754 | 3.379 | 2.754 | 3.379 | 130.858 | 13.59 | 16.419 | 200 | 551.679 | 数据有效 | -- | -- | -- | -- | -- | -- | 28.36 | 33.723 | 200 | 1161.472 | 数据有效 | -- | -- | -- | -- | -- | -- | 8.775 | 数据有效 | -- | -- | -- | 22.342 | 数据有效 | -- | -- | 75.814 | 数据有效 | -- | -- | 12.724 | 数据有效 | -- | -- | -0.2959 | 数据有效 | -- | --
2024-09-22 | -- | -- | 44799080 | 数据有效 | -- | -- | 3.042 | 3.224 | 30 | 137.02 | 数据有效 | -- | -- | -- | -- | -- | -- | 17.21 | 17.958 | 200 | 781.276 | 数据有效 | -- | -- | -- | -- | -- | -- | 35.447 | 36.9 | 200 | 1609.439 | 数据有效 | -- | -- | -- | -- | -- | -- | 6.668 | 数据有效 | -- | -- | -- | 25.469 | 数据有效 | -- | -- | 75.883 | 数据有效 | -- | -- | 13.526 | 数据有效 | -- | -- | -0.3162 | 数据有效 | -- | --
2024-09-21 | -- | -- | 44418188 | 数据有效 | -- | -- | 2.567 | 2.634 | 30 | 114.439 | 数据有效 | -- | -- | -- | -- | -- | -- | 16.697 | 17.059 | 200 | 746.381 | 数据有效 | -- | -- | -- | -- | -- | -- | 39.073 | 39.988 | 200 | 1741.572 | 数据有效 | -- | -- | -- | -- | -- | -- | 6.353 | 数据有效 | -- | -- | -- | 25.221 | 数据有效 | -- | -- | 75.327 | 数据有效 | -- | -- | 13.606 | 数据有效 | -- | -- | -0.3219 | 数据有效 | -- | --
2024-09-20 | -- | -- | 45234444 | 数据有效 | -- | -- | 3.445 | 3.396 | 30 | 156.183 | 数据有效 | -- | -- | -- | -- | -- | -- | 18.065 | 17.702 | 200 | 819.213 | 数据有效 | -- | -- | -- | -- | -- | -- | 37.683 | 37.052 | 200 | 1705.937 | 数据有效 | -- | -- | -- | -- | -- | -- | 5.733 | 数据有效 | -- | -- | -- | 25.646 | 数据有效 | -- | -- | 75.557 | 数据有效 | -- | -- | 13.45 | 数据有效 | -- | -- | -0.2813 | 数据有效 | -- | --
2024-09-19 | -- | -- | 42070436 | 数据有效 | -- | -- | 3.689 | 4.115 | 30 | 156.329 | 数据有效 | -- | -- | -- | -- | -- | -- | 16.393 | 18.162 | 200 | 693.648 | 数据有效 | -- | -- | -- | -- | -- | -- | 32.97 | 36.767 | 200 | 1390.419 | 数据有效 | -- | -- | -- | -- | -- | -- | 7.572 | 数据有效 | -- | -- | -- | 24.065 | 数据有效 | -- | -- | 76.075 | 数据有效 | -- | -- | 14.085 | 数据有效 | -- | -- | -0.2993 | 数据有效 | -- | --
2024-09-18 | -- | 启炉 | 34285536 | 数据有效 | -- | -- | 1.617 | 8.669 | 30 | 56.045 | 数据有效 | -- | -- | -- | -- | -- | -- | 5.685 | 20.392 | 200 | 199.781 | 数据有效 | -- | -- | -- | -- | -- | -- | 109.645 | 696.634 | 200 | 3632.267 | O | -- | -- | -- | -- | -- | -- | 15.062 | 数据有效 | -- | -- | -- | 18.01 | 数据有效 | -- | -- | 58.121 | 数据有效 | -- | -- | 10.828 | 数据有效 | -- | -- | -0.1739 | 数据有效 | -- | --
2024-09-17 | -- | 停炉>启炉 | 2447840 | 数据有效 | -- | -- | 1.888 | 1.888 | 30 | 5.487 | 数据有效 | -- | -- | -- | -- | -- | -- | 1.587 | 1.587 | 200 | 3.969 | 数据有效 | -- | -- | -- | -- | -- | -- | 0.197 | 0.197 | 200 | 6.644 | 数据有效 | -- | -- | -- | -- | -- | -- | 21.808 | 数据有效 | -- | -- | -- | 1.099 | 数据有效 | -- | -- | 32.487 | 数据有效 | -- | -- | 3.305 | 数据有效 | -- | -- | 0.025 | 数据有效 | -- | --
2024-09-16 | -- | 停炉 | 1022256.5 | 数据有效 | -- | -- | 0.884 | 0.884 | 30 | 0.907 | 数据有效 | -- | -- | -- | -- | -- | -- | 1.574 | 1.574 | 200 | 1.61 | 数据有效 | -- | -- | -- | -- | -- | -- | 0 | 0 | 200 | 0 | 数据有效 | -- | -- | -- | -- | -- | -- | 21.699 | 数据有效 | -- | -- | -- | 0.449 | 数据有效 | -- | -- | 30.573 | 数据有效 | -- | -- | 3.18 | 数据有效 | -- | -- | 0.043 | 数据有效 | -- | --
2024-09-15 | -- | 停炉 | 989592.25 | 数据有效 | -- | -- | 1.156 | 1.156 | 30 | 1.134 | 数据有效 | -- | -- | -- | -- | -- | -- | 1.574 | 1.574 | 200 | 1.558 | 数据有效 | -- | -- | -- | -- | -- | -- | 0 | 0 | 200 | 0 | 数据有效 | -- | -- | -- | -- | -- | -- | 21.651 | 数据有效 | -- | -- | -- | 0.436 | 数据有效 | -- | -- | 31.027 | 数据有效 | -- | -- | 3.157 | 数据有效 | -- | -- | 0.049 | 数据有效 | -- | --
2024-09-14 | -- | 停炉 | 994946.562 | 数据有效 | -- | -- | 1.177 | 1.177 | 30 | 1.181 | 数据有效 | -- | -- | -- | -- | -- | -- | 1.562 | 1.562 | 200 | 1.553 | 数据有效 | -- | -- | -- | -- | -- | -- | 0 | 0 | 200 | 0 | 数据有效 | -- | -- | -- | -- | -- | -- | 21.674 | 数据有效 | -- | -- | -- | 0.439 | 数据有效 | -- | -- | 31.765 | 数据有效 | -- | -- | 3.204 | 数据有效 | -- | -- | 0.051 | 数据有效 | -- | --
2024-09-13 | -- | 停炉 | 842775.687 | 数据有效 | -- | -- | 1.322 | 1.322 | 30 | 1.127 | 数据有效 | -- | -- | -- | -- | -- | -- | 1.574 | 1.574 | 200 | 1.327 | 数据有效 | -- | -- | -- | -- | -- | -- | 0 | 0 | 200 | 0 | 数据有效 | -- | -- | -- | -- | -- | -- | 21.703 | 数据有效 | -- | -- | -- | 0.372 | 数据有效 | -- | -- | 31.867 | 数据有效 | -- | -- | 3.218 | 数据有效 | -- | -- | 0.052 | 数据有效 | -- | --
2024-09-12 | -- | 停炉 | 577042.312 | 数据有效 | -- | -- | 1.313 | 1.313 | 30 | 0.758 | 数据有效 | -- | -- | -- | -- | -- | -- | 1.594 | 1.594 | 200 | 0.919 | 数据有效 | -- | -- | -- | -- | -- | -- | 0.0003 | 0.0003 | 200 | 0.0002 | 数据有效 | -- | -- | -- | -- | -- | -- | 21.697 | 数据有效 | -- | -- | -- | 0.255 | 数据有效 | -- | -- | 31.746 | 数据有效 | -- | -- | 3.311 | 数据有效 | -- | -- | 0.057 | 数据有效 | -- | --
2024-09-11 | -- | 停炉 | 405575.625 | 数据有效 | -- | -- | 1.963 | 1.963 | 30 | 0.775 | 数据有效 | -- | -- | -- | -- | -- | -- | 1.568 | 1.568 | 200 | 0.636 | 数据有效 | -- | -- | -- | -- | -- | -- | 0 | 0 | 200 | 0 | 数据有效 | -- | -- | -- | -- | -- | -- | 21.678 | 数据有效 | -- | -- | -- | 0.178 | 数据有效 | -- | -- | 31.078 | 数据有效 | -- | -- | 3.18 | 数据有效 | -- | -- | 0.057 | 数据有效 | -- | --
2024-09-10 | -- | 停炉 | 797978.625 | 数据有效 | -- | -- | 0.931 | 0.931 | 30 | 0.727 | 数据有效 | -- | -- | -- | -- | -- | -- | 1.566 | 1.566 | 200 | 1.249 | 数据有效 | -- | -- | -- | -- | -- | -- | 0 | 0 | 200 | 0 | 数据有效 | -- | -- | -- | -- | -- | -- | 21.682 | 数据有效 | -- | -- | -- | 0.349 | 数据有效 | -- | -- | 30.339 | 数据有效 | -- | -- | 3.001 | 数据有效 | -- | -- | 0.049 | 数据有效 | -- | --
2024-09-09 | -- | 停炉 | 880502.812 | 数据有效 | -- | -- | 0.961 | 0.961 | 30 | 0.852 | 数据有效 | -- | -- | -- | -- | -- | -- | 1.56 | 1.56 | 200 | 1.372 | 数据有效 | -- | -- | -- | -- | -- | -- | 0 | 0 | 200 | 0 | 数据有效 | -- | -- | -- | -- | -- | -- | 21.656 | 数据有效 | -- | -- | -- | 0.386 | 数据有效 | -- | -- | 30.449 | 数据有效 | -- | -- | 3.061 | 数据有效 | -- | -- | 0.048 | 数据有效 | -- | --
2024-09-08 | -- | 停炉 | 858832.875 | 数据有效 | -- | -- | 0.939 | 0.939 | 30 | 0.793 | 数据有效 | -- | -- | -- | -- | -- | -- | 1.557 | 1.557 | 200 | 1.337 | 数据有效 | -- | -- | -- | -- | -- | -- | 0 | 0 | 200 | 0 | 数据有效 | -- | -- | -- | -- | -- | -- | 21.633 | 数据有效 | -- | -- | -- | 0.378 | 数据有效 | -- | -- | 30.442 | 数据有效 | -- | -- | 3.178 | 数据有效 | -- | -- | 0.03 | 数据有效 | -- | --
2024-09-07 | -- | 停炉 | 1120088.875 | 数据有效 | -- | -- | 1.136 | 1.136 | 30 | 1.278 | 数据有效 | -- | -- | -- | -- | -- | -- | 1.555 | 1.555 | 200 | 1.741 | 数据有效 | -- | -- | -- | -- | -- | -- | 0 | 0 | 200 | 0 | 数据有效 | -- | -- | -- | -- | -- | -- | 21.698 | 数据有效 | -- | -- | -- | 0.49 | 数据有效 | -- | -- | 30.054 | 数据有效 | -- | -- | 2.911 | 数据有效 | -- | -- | 0.0036 | 数据有效 | -- | --
2024-09-06 | -- | 停炉 | 1905061.25 | 数据有效 | -- | -- | 1.581 | 1.581 | 30 | 3.053 | 数据有效 | -- | -- | -- | -- | -- | -- | 1.558 | 1.558 | 200 | 2.97 | 数据有效 | -- | -- | -- | -- | -- | -- | 0 | 0 | 200 | 0 | 数据有效 | -- | -- | -- | -- | -- | -- | 21.736 | 数据有效 | -- | -- | -- | 0.836 | 数据有效 | -- | -- | 30.625 | 数据有效 | -- | -- | 2.837 | 数据有效 | -- | -- | -0.0584 | 数据有效 | -- | --
2024-09-05 | -- | 停炉 | 2010013.125 | 数据有效 | -- | -- | 2.066 | 2.066 | 30 | 4.26 | 数据有效 | -- | -- | -- | -- | -- | -- | 1.552 | 1.552 | 200 | 3.12 | 数据有效 | -- | -- | -- | -- | -- | -- | 0.0044 | 0.0044 | 200 | 0.0084 | 数据有效 | -- | -- | -- | -- | -- | -- | 21.789 | 数据有效 | -- | -- | -- | 0.887 | 数据有效 | -- | -- | 32.523 | 数据有效 | -- | -- | 2.742 | 数据有效 | -- | -- | -0.0488 | 数据有效 | -- | --
2024-09-04 | -- | 停炉 | 1667320 | 数据有效 | -- | -- | 1.737 | 1.737 | 30 | 2.981 | 数据有效 | -- | -- | -- | -- | -- | -- | 1.55 | 1.55 | 200 | 2.585 | 数据有效 | -- | -- | -- | -- | -- | -- | 0 | 0 | 200 | 0 | 数据有效 | -- | -- | -- | -- | -- | -- | 21.795 | 数据有效 | -- | -- | -- | 0.736 | 数据有效 | -- | -- | 33.243 | 数据有效 | -- | -- | 2.616 | 数据有效 | -- | -- | 0.016 | 数据有效 | -- | --
2024-09-03 | -- | 停炉 | 1340821.75 | 数据有效 | -- | -- | 1.172 | 1.172 | 30 | 1.487 | 数据有效 | -- | -- | -- | -- | -- | -- | 1.264 | 1.264 | 200 | 1.638 | 数据有效 | -- | -- | -- | -- | -- | -- | 0.0009 | 0.0009 | 200 | 0.001 | 数据有效 | -- | -- | -- | -- | -- | -- | 21.587 | 数据有效 | -- | -- | -- | 0.595 | 数据有效 | -- | -- | 34.048 | 数据有效 | -- | -- | 2.962 | 数据有效 | -- | -- | 0.046 | 数据有效 | -- | --
2024-09-02 | -- | 停炉 | 1319081.5 | 数据有效 | -- | -- | 1.033 | 1.033 | 30 | 1.309 | 数据有效 | -- | -- | -- | -- | -- | -- | 0.926 | 0.926 | 200 | 1.207 | 数据有效 | -- | -- | -- | -- | -- | -- | 6.698 | 6.698 | 200 | 5.146 | 数据有效 | -- | -- | -- | -- | -- | -- | 21.525 | 数据有效 | -- | -- | -- | 0.589 | 数据有效 | -- | -- | 33.702 | 数据有效 | -- | -- | 3.833 | 数据有效 | -- | -- | 0.054 | 数据有效 | -- | --
2024-09-01 | -- | 停炉 | 1280787.125 | 数据有效 | -- | -- | 1.136 | 1.136 | 30 | 1.454 | 数据有效 | -- | -- | -- | -- | -- | -- | 0.904 | 0.904 | 200 | 1.157 | 数据有效 | -- | -- | -- | -- | -- | -- | 0.0001 | 0.0001 | 200 | 0.0001 | 数据有效 | -- | -- | -- | -- | -- | -- | 21.267 | 数据有效 | -- | -- | -- | 0.567 | 数据有效 | -- | -- | 32.986 | 数据有效 | -- | -- | 3.02 | 数据有效 | -- | -- | 0.053 | 数据有效 | -- | --
2024-08-31 | -- | 停炉 | 1574210.875 | 数据有效 | -- | -- | 0.816 | 0.816 | 30 | 1.288 | 数据有效 | -- | -- | -- | -- | -- | -- | 0.91 | 0.91 | 200 | 1.435 | 数据有效 | -- | -- | -- | -- | -- | -- | 0.0007 | 0.0007 | 200 | 0.0011 | 数据有效 | -- | -- | -- | -- | -- | -- | 21.286 | 数据有效 | -- | -- | -- | 0.696 | 数据有效 | -- | -- | 32.854 | 数据有效 | -- | -- | 2.977 | 数据有效 | -- | -- | 0.033 | 数据有效 | -- | --
2024-08-30 | -- | 停炉 | 1470614.625 | 数据有效 | -- | -- | 0.787 | 0.787 | 30 | 1.152 | 数据有效 | -- | -- | -- | -- | -- | -- | 0.904 | 0.904 | 200 | 1.33 | 数据有效 | -- | -- | -- | -- | -- | -- | 0 | 0 | 200 | 0 | 数据有效 | -- | -- | -- | -- | -- | -- | 21.28 | 数据有效 | -- | -- | -- | 0.651 | 数据有效 | -- | -- | 32.715 | 数据有效 | -- | -- | 3.123 | 数据有效 | -- | -- | 0.031 | 数据有效 | -- | --
2024-08-29 | -- | 停炉 | 1460512.75 | 数据有效 | -- | -- | 0.984 | 4.523 | 30 | 1.471 | 数据有效 | -- | -- | -- | -- | -- | -- | 0.897 | 3.784 | 200 | 1.31 | 数据有效 | -- | -- | -- | -- | -- | -- | 0.0016 | 0.561 | 200 | 0.0028 | 数据有效 | -- | -- | -- | -- | -- | -- | 21.257 | 数据有效 | -- | -- | -- | 0.646 | 数据有效 | -- | -- | 32.61 | 数据有效 | -- | -- | 3.054 | 数据有效 | -- | -- | 0.038 | 数据有效 | -- | --
2024-08-28 | -- | 停炉 | 1025099.187 | 数据有效 | -- | -- | 1.488 | 1.488 | 30 | 1.427 | 数据有效 | -- | -- | -- | -- | -- | -- | 0.886 | 0.886 | 200 | 0.908 | 数据有效 | -- | -- | -- | -- | -- | -- | 0.0001 | 0.0001 | 200 | 0 | 数据有效 | -- | -- | -- | -- | -- | -- | 21.225 | 数据有效 | -- | -- | -- | 0.453 | 数据有效 | -- | -- | 32.546 | 数据有效 | -- | -- | 3.015 | 数据有效 | -- | -- | 0.04 | 数据有效 | -- | --
2024-08-27 | -- | 停炉 | 917636.562 | 数据有效 | -- | -- | 3.024 | 3.024 | 30 | 3.014 | 数据有效 | -- | -- | -- | -- | -- | -- | 0.889 | 0.889 | 200 | 0.815 | 数据有效 | -- | -- | -- | -- | -- | -- | 0.0004 | 0.0004 | 200 | 0.0004 | 数据有效 | -- | -- | -- | -- | -- | -- | 21.219 | 数据有效 | -- | -- | -- | 0.404 | 数据有效 | -- | -- | 31.638 | 数据有效 | -- | -- | 3.105 | 数据有效 | -- | -- | 0.04 | 数据有效 | -- | --
2024-08-26 | -- | 停炉 | 6795764 | 数据有效 | -- | -- | 1.859 | 1.859 | 30 | 16.513 | 数据有效 | -- | -- | -- | -- | -- | -- | 0.889 | 0.889 | 200 | 6.055 | 数据有效 | -- | -- | -- | -- | -- | -- | 0.0041 | 0.0041 | 200 | 0.0041 | 数据有效 | -- | -- | -- | -- | -- | -- | 21.532 | 数据有效 | -- | -- | -- | 3.003 | 数据有效 | -- | -- | 30.98 | 数据有效 | -- | -- | 3.396 | 数据有效 | -- | -- | 0.042 | 数据有效 | -- | --
2024-08-25 | -- | 停炉 | 16326488 | 数据有效 | -- | -- | 3.755 | 3.755 | 30 | 63.421 | 数据有效 | -- | -- | -- | -- | -- | -- | 0.898 | 0.898 | 200 | 14.655 | 数据有效 | -- | -- | -- | -- | -- | -- | 0.0001 | 0.0001 | 200 | 0.0012 | 数据有效 | -- | -- | -- | -- | -- | -- | 22.087 | 数据有效 | -- | -- | -- | 7.356 | 数据有效 | -- | -- | 34.89 | 数据有效 | -- | -- | 4.264 | 数据有效 | -- | -- | 0.015 | 数据有效 | -- | --
2024-08-24 | -- | 停炉 | 4565939.5 | 数据有效 | -- | -- | 6.131 | 38.8922 | 30 | 21.221 | 数据有效 | -- | -- | -- | -- | -- | -- | 0.903 | 4.752 | 200 | 4.184 | 数据有效 | -- | -- | -- | -- | -- | -- | 0.0006 | 0.0006 | 200 | 0.0013 | 数据有效 | -- | -- | -- | -- | -- | -- | 21.48 | 数据有效 | -- | -- | -- | 2.161 | 数据有效 | -- | -- | 41.371 | 数据有效 | -- | -- | 4.443 | 数据有效 | -- | -- | -0.0185 | 数据有效 | -- | --
2024-08-23 | -- | 停炉 | 1236486.125 | 数据有效 | -- | -- | 11.509 | 11.509 | 30 | 15.203 | 数据有效 | -- | -- | -- | -- | -- | -- | 0.902 | 0.902 | 200 | 1.115 | 数据有效 | -- | -- | -- | -- | -- | -- | 0.0001 | 0.0001 | 200 | 0.0001 | 数据有效 | -- | -- | -- | -- | -- | -- | 21.223 | 数据有效 | -- | -- | -- | 0.566 | 数据有效 | -- | -- | 42.467 | 数据有效 | -- | -- | 3.31 | 数据有效 | -- | -- | -0.0261 | 数据有效 | -- | --
2024-08-22 | -- | 停炉 | 1456352.5 | 数据有效 | -- | -- | 11.427 | 11.427 | 30 | 17.856 | O | -- | -- | -- | -- | -- | -- | 1.241 | 1.241 | 200 | 1.857 | 数据有效 | -- | -- | -- | -- | -- | -- | 0.0068 | 0.0068 | 200 | 0.012 | 数据有效 | -- | -- | -- | -- | -- | -- | 21.17 | 数据有效 | -- | -- | -- | 0.687 | 数据有效 | -- | -- | 51.779 | 数据有效 | -- | -- | 3.3 | 数据有效 | -- | -- | -0.0818 | 数据有效 | -- | --
2024-08-21 | -- | 停运>停炉 | 2760960.75 | 数据有效 | -- | 2751036.013 | 8.37 | 4855.723 | 30 | 17.211 | 数据有效 | -- | 8.372 | 510.487 | 8.372 | 510.487798 | 17.616 | 1.745 | 928.319 | 200 | 9.02 | 数据有效 | -- | 1.748 | 106.585 | 1.748 | 106.585 | 8.596 | 0.172 | 86.139 | 200 | 2.547 | 数据有效 | -- | 0.17 | 10.365 | 0.17 | 10.365 | 2.314 | 20.75 | 数据有效 | -- | 20.754 | 20.754 | 1.482 | 数据有效 | -- | 1.477 | 75.415 | 数据有效 | -- | 75.418 | 6.763 | 数据有效 | -- | 6.763 | -0.2525 | 数据有效 | -- | -0.252
2024-08-20 | -- | -- | 44417816 | 数据有效 | -- | -- | 3.558 | 3.736 | 30 | 158.712 | 数据有效 | -- | -- | -- | -- | -- | -- | 11.037 | 11.453 | 200 | 493.143 | 数据有效 | -- | -- | -- | -- | -- | -- | 34.197 | 35.265 | 200 | 1540.349 | 数据有效 | -- | -- | -- | -- | -- | -- | 6.652 | 数据有效 | -- | -- | -- | 25.051 | 数据有效 | -- | -- | 78.174 | 数据有效 | -- | -- | 12.302 | 数据有效 | -- | -- | -0.3098 | 数据有效 | -- | --
2024-08-19 | -- | -- | 46083116 | 数据有效 | -- | -- | 3.555 | 3.458 | 30 | 164.712 | 数据有效 | -- | -- | -- | -- | -- | -- | 16.216 | 15.485 | 200 | 754.914 | 数据有效 | -- | -- | -- | -- | -- | -- | 38.763 | 37.355 | 200 | 1802.631 | 数据有效 | -- | -- | -- | -- | -- | -- | 5.483 | 数据有效 | -- | -- | -- | 26.202 | 数据有效 | -- | -- | 76.643 | 数据有效 | -- | -- | 13.373 | 数据有效 | -- | -- | -0.3183 | 数据有效 | -- | --
2024-08-18 | -- | -- | 45655108 | 数据有效 | -- | -- | 4.535 | 4.529 | 30 | 209.271 | 数据有效 | -- | -- | -- | -- | -- | -- | 8.73 | 8.508 | 200 | 407.373 | 数据有效 | -- | -- | -- | -- | -- | -- | 35.914 | 35.275 | 200 | 1670.012 | 数据有效 | -- | -- | -- | -- | -- | -- | 5.989 | 数据有效 | -- | -- | -- | 26.123 | 数据有效 | -- | -- | 78.026 | 数据有效 | -- | -- | 13.566 | 数据有效 | -- | -- | -0.33 | 数据有效 | -- | --
2024-08-17 | -- | -- | 47365696 | 数据有效 | -- | -- | 3.976 | 3.902 | 30 | 188.719 | 数据有效 | -- | -- | -- | -- | -- | -- | 8.661 | 8.412 | 200 | 412.256 | 数据有效 | -- | -- | -- | -- | -- | -- | 41.402 | 40.341 | 200 | 1966.076 | 数据有效 | -- | -- | -- | -- | -- | -- | 5.666 | 数据有效 | -- | -- | -- | 27.137 | 数据有效 | -- | -- | 77.771 | 数据有效 | -- | -- | 13.787 | 数据有效 | -- | -- | -0.3084 | 数据有效 | -- | --
2024-08-16 | -- | -- | 43533764 | 数据有效 | -- | -- | 3.092 | 3.247 | 30 | 136.386 | 数据有效 | -- | -- | -- | -- | -- | -- | 10.631 | 11.045 | 200 | 465.986 | 数据有效 | -- | -- | -- | -- | -- | -- | 37.217 | 39.192 | 200 | 1626.437 | 数据有效 | -- | -- | -- | -- | -- | -- | 6.779 | 数据有效 | -- | -- | -- | 24.857 | 数据有效 | -- | -- | 77.243 | 数据有效 | -- | -- | 13.624 | 数据有效 | -- | -- | -0.2979 | 数据有效 | -- | --
2024-08-15 | -- | -- | 39798064 | 数据有效 | -- | -- | 2.701 | 3.152 | 30 | 109.89 | 数据有效 | -- | -- | -- | -- | -- | -- | 7.306 | 8.429 | 200 | 298.236 | 数据有效 | -- | -- | -- | -- | -- | -- | 32.182 | 37.873 | 200 | 1294.287 | 数据有效 | -- | -- | -- | -- | -- | -- | 8.308 | 数据有效 | -- | -- | -- | 22.637 | 数据有效 | -- | -- | 77.887 | 数据有效 | -- | -- | 13.11 | 数据有效 | -- | -- | -0.2878 | 数据有效 | -- | --
2024-08-14 | -- | -- | 40181000 | 数据有效 | -- | -- | 2.906 | 3.323 | 30 | 118.306 | 数据有效 | -- | -- | -- | -- | -- | -- | 6.879 | 7.895 | 200 | 278.023 | 数据有效 | -- | -- | -- | -- | -- | -- | 29.957 | 34.407 | 200 | 1211.515 | 数据有效 | -- | -- | -- | -- | -- | -- | 7.947 | 数据有效 | -- | -- | -- | 22.849 | 数据有效 | -- | -- | 78.08 | 数据有效 | -- | -- | 13.071 | 数据有效 | -- | -- | -0.2844 | 数据有效 | -- | --
2024-08-13 | -- | -- | 42847724 | 数据有效 | -- | -- | 3.297 | 3.467 | 30 | 143.04 | 数据有效 | -- | -- | -- | -- | -- | -- | 7.508 | 7.619 | 200 | 331.551 | 数据有效 | -- | -- | -- | -- | -- | -- | 35.719 | 37.107 | 200 | 1555.985 | 数据有效 | -- | -- | -- | -- | -- | -- | 6.763 | 数据有效 | -- | -- | -- | 24.402 | 数据有效 | -- | -- | 77.647 | 数据有效 | -- | -- | 13.291 | 数据有效 | -- | -- | -0.2791 | 数据有效 | -- | --
2024-08-12 | -- | -- | 42719844 | 数据有效 | -- | -- | 3.155 | 3.281 | 30 | 136.734 | 数据有效 | -- | -- | -- | -- | -- | -- | 6.13 | 6.188 | 200 | 273.911 | 数据有效 | -- | -- | -- | -- | -- | -- | 37.947 | 39.606 | 200 | 1634.002 | 数据有效 | -- | -- | -- | -- | -- | -- | 6.645 | 数据有效 | -- | -- | -- | 24.391 | 数据有效 | -- | -- | 77.777 | 数据有效 | -- | -- | 13.489 | 数据有效 | -- | -- | -0.2994 | 数据有效 | -- | --
2024-08-11 | -- | -- | 39224712 | 数据有效 | -- | -- | 2.663 | 2.97 | 30 | 105.351 | 数据有效 | -- | -- | -- | -- | -- | -- | 4.213 | 4.5 | 200 | 173.059 | 数据有效 | -- | -- | -- | -- | -- | -- | 29.244 | 32.466 | 200 | 1159.483 | 数据有效 | -- | -- | -- | -- | -- | -- | 7.557 | 数据有效 | -- | -- | -- | 22.368 | 数据有效 | -- | -- | 77.042 | 数据有效 | -- | -- | 13.567 | 数据有效 | -- | -- | -0.2797 | 数据有效 | -- | --
2024-08-10 | -- | -- | 43631708 | 数据有效 | -- | -- | 3.289 | 3.36 | 30 | 144.778 | 数据有效 | -- | -- | -- | -- | -- | -- | 12.137 | 12.331 | 200 | 533.398 | 数据有效 | -- | -- | -- | -- | -- | -- | 36.99 | 37.728 | 200 | 1628.984 | 数据有效 | -- | -- | -- | -- | -- | -- | 6.296 | 数据有效 | -- | -- | -- | 25.077 | 数据有效 | -- | -- | 78.154 | 数据有效 | -- | -- | 13.937 | 数据有效 | -- | -- | -0.3071 | 数据有效 | -- | --
2024-08-09 | -- | -- | 42866948 | 数据有效 | -- | -- | 2.962 | 3.056 | 30 | 128.538 | 数据有效 | -- | -- | -- | -- | -- | -- | 11.212 | 10.985 | 200 | 499.41 | 数据有效 | -- | -- | -- | -- | -- | -- | 37.872 | 38.728 | 200 | 1652.315 | 数据有效 | -- | -- | -- | -- | -- | -- | 6.446 | 数据有效 | -- | -- | -- | 24.575 | 数据有效 | -- | -- | 77.4 | 数据有效 | -- | -- | 13.896 | 数据有效 | -- | -- | -0.2984 | 数据有效 | -- | --
2024-08-08 | -- | -- | 41992896 | 数据有效 | -- | -- | 3.002 | 3.229 | 30 | 128.319 | 数据有效 | -- | -- | -- | -- | -- | -- | 6.534 | 6.689 | 200 | 289.013 | 数据有效 | -- | -- | -- | -- | -- | -- | 34.983 | 37.463 | 200 | 1497.196 | 数据有效 | -- | -- | -- | -- | -- | -- | 7.1 | 数据有效 | -- | -- | -- | 24.14 | 数据有效 | -- | -- | 77.821 | 数据有效 | -- | -- | 14.045 | 数据有效 | -- | -- | -0.2951 | 数据有效 | -- | --
2024-08-07 | -- | -- | 39193764 | 数据有效 | -- | -- | 2.609 | 2.961 | 30 | 103.687 | 数据有效 | -- | -- | -- | -- | -- | -- | 5.723 | 6.158 | 200 | 234.489 | 数据有效 | -- | -- | -- | -- | -- | -- | 34.958 | 39.078 | 200 | 1400.005 | 数据有效 | -- | -- | -- | -- | -- | -- | 7.768 | 数据有效 | -- | -- | -- | 22.433 | 数据有效 | -- | -- | 76.564 | 数据有效 | -- | -- | 13.977 | 数据有效 | -- | -- | -0.2568 | 数据有效 | -- | --
2024-08-06 | -- | -- | 39806924 | 数据有效 | -- | -- | 3.066 | 3.376 | 30 | 125.353 | 数据有效 | -- | -- | -- | -- | -- | -- | 8.073 | 8.651 | 200 | 336.14 | 数据有效 | -- | -- | -- | -- | -- | -- | 35.754 | 40.163 | 200 | 1440.333 | 数据有效 | -- | -- | -- | -- | -- | -- | 7.689 | 数据有效 | -- | -- | -- | 22.788 | 数据有效 | -- | -- | 77.069 | 数据有效 | -- | -- | 13.901 | 数据有效 | -- | -- | -0.2488 | 数据有效 | -- | --
2024-08-05 | -- | -- | 45364620 | 数据有效 | -- | -- | 3.81 | 3.726 | 30 | 173.364 | 数据有效 | -- | -- | -- | -- | -- | -- | 14.542 | 14.014 | 200 | 666.577 | 数据有效 | -- | -- | -- | -- | -- | -- | 41.37 | 40.128 | 200 | 1888.34 | 数据有效 | -- | -- | -- | -- | -- | -- | 5.639 | 数据有效 | -- | -- | -- | 26.299 | 数据有效 | -- | -- | 78.258 | 数据有效 | -- | -- | 14.712 | 数据有效 | -- | -- | -0.2688 | 数据有效 | -- | --
2024-08-04 | -- | -- | 44070496 | 数据有效 | -- | -- | 3.787 | 3.903 | 30 | 168.358 | 数据有效 | -- | -- | -- | -- | -- | -- | 12.638 | 12.9 | 200 | 564.696 | 数据有效 | -- | -- | -- | -- | -- | -- | 34.361 | 34.844 | 200 | 1539.834 | 数据有效 | -- | -- | -- | -- | -- | -- | 6.417 | 数据有效 | -- | -- | -- | 25.516 | 数据有效 | -- | -- | 79.108 | 数据有效 | -- | -- | 14.353 | 数据有效 | -- | -- | -0.3061 | 数据有效 | -- | --
2024-08-03 | -- | -- | 41707488 | 数据有效 | -- | -- | 3.585 | 4.022 | 30 | 152.536 | 数据有效 | -- | -- | -- | -- | -- | -- | 8.534 | 9.307 | 200 | 369.874 | 数据有效 | -- | -- | -- | -- | -- | -- | 32.557 | 36.2 | 200 | 1394.49 | 数据有效 | -- | -- | -- | -- | -- | -- | 7.71 | 数据有效 | -- | -- | -- | 24.028 | 数据有效 | -- | -- | 78.263 | 数据有效 | -- | -- | 14.1 | 数据有效 | -- | -- | -0.3104 | 数据有效 | -- | --
2024-08-02 | -- | -- | 43870952 | 数据有效 | -- | -- | 4.457 | 4.638 | 30 | 197.238 | 数据有效 | -- | -- | -- | -- | -- | -- | 7.808 | 8.036 | 200 | 347.673 | 数据有效 | -- | -- | -- | -- | -- | -- | 38.365 | 39.776 | 200 | 1698.834 | 数据有效 | -- | -- | -- | -- | -- | -- | 6.563 | 数据有效 | -- | -- | -- | 25.351 | 数据有效 | -- | -- | 77.695 | 数据有效 | -- | -- | 14.506 | 数据有效 | -- | -- | -0.2876 | 数据有效 | -- | --
2024-08-01 | -- | -- | 44365420 | 数据有效 | -- | -- | 4.202 | 4.129 | 30 | 180.822 | 数据有效 | 校准 - 自动监测设备处于校准 | 4.202 | 4.138 | 4.202 | 4.138 | 194.504 | 8.347 | 8.12 | 200 | 375.246 | 数据有效 | 日常维护 - 自动监测设备计划性维护保养 | 8.443 | 8.315 | 8.443 | 8.315 | 346.552 | 39.312 | 38.583 | 200 | 1754.064 | 数据有效 | 日常维护 - 自动监测设备计划性维护保养 | 39.464 | 38.866 | 39.464 | 38.866 | 1605.673 | 5.769 | 数据有效 | -- | -- | -- | 25.526 | 数据有效 | -- | -- | 77.893 | 数据有效 | -- | -- | 14.096 | 数据有效 | -- | -- | -0.2999 | 数据有效 | -- | --
2024-07-31 | -- | -- | 40799416 | 数据有效 | -- | -- | 4.274 | 4.966 | 30 | 176.515 | 数据有效 | -- | -- | -- | -- | -- | -- | 7.879 | 9.105 | 200 | 326.309 | 数据有效 | -- | -- | -- | -- | -- | -- | 30.255 | 35.207 | 200 | 1240.851 | 数据有效 | -- | -- | -- | -- | -- | -- | 8.117 | 数据有效 | -- | -- | -- | 23.255 | 数据有效 | -- | -- | 78.855 | 数据有效 | -- | -- | 13.056 | 数据有效 | -- | -- | -0.3032 | 数据有效 | -- | --
2024-07-30 | -- | -- | 42790036 | 数据有效 | -- | -- | 4.291 | 4.546 | 30 | 186.643 | 数据有效 | -- | -- | -- | -- | -- | -- | 8.765 | 9.177 | 200 | 385.909 | 数据有效 | -- | -- | -- | -- | -- | -- | 35.003 | 37.191 | 200 | 1503.446 | 数据有效 | -- | -- | -- | -- | -- | -- | 6.91 | 数据有效 | -- | -- | -- | 24.358 | 数据有效 | -- | -- | 78.386 | 数据有效 | -- | -- | 13.001 | 数据有效 | -- | -- | -0.3217 | 数据有效 | -- | --
2024-07-29 | -- | -- | 37769000 | 数据有效 | -- | -- | 3.153 | 3.748 | 30 | 121.4 | 数据有效 | -- | -- | -- | -- | -- | -- | 5.198 | 6.244 | 200 | 197.335 | 数据有效 | -- | -- | -- | -- | -- | -- | 31.846 | 38.212 | 200 | 1211.505 | 数据有效 | -- | -- | -- | -- | -- | -- | 8.499 | 数据有效 | -- | -- | -- | 21.244 | 数据有效 | -- | -- | 77.917 | 数据有效 | -- | -- | 12.094 | 数据有效 | -- | -- | -0.3189 | 数据有效 | -- | --
2024-07-28 | -- | -- | 36148304 | 数据有效 | -- | -- | 2.79 | 3.532 | 30 | 101.19 | 数据有效 | -- | -- | -- | -- | -- | -- | 3.851 | 4.872 | 200 | 139.272 | 数据有效 | -- | -- | -- | -- | -- | -- | 31.622 | 40.051 | 200 | 1144.669 | 数据有效 | -- | -- | -- | -- | -- | -- | 9.163 | 数据有效 | -- | -- | -- | 20.357 | 数据有效 | -- | -- | 78.788 | 数据有效 | -- | -- | 12.034 | 数据有效 | -- | -- | -0.3124 | 数据有效 | -- | --
2024-07-27 | -- | -- | 37080780 | 数据有效 | -- | -- | 3.731 | 4.788 | 30 | 139.77 | 数据有效 | -- | -- | -- | -- | -- | -- | 5.046 | 6.353 | 200 | 192.879 | 数据有效 | -- | -- | -- | -- | -- | -- | 30.557 | 39.22 | 200 | 1143.308 | 数据有效 | -- | -- | -- | -- | -- | -- | 9.307 | 数据有效 | -- | -- | -- | 20.854 | 数据有效 | -- | -- | 77.629 | 数据有效 | -- | -- | 12.175 | 数据有效 | -- | -- | -0.283 | 数据有效 | -- | --
2024-07-26 | -- | -- | 43804656 | 数据有效 | -- | -- | 4.062 | 4.43 | 30 | 180.671 | 数据有效 | -- | -- | -- | -- | -- | -- | 6.674 | 7.134 | 200 | 300.577 | 数据有效 | -- | -- | -- | -- | -- | -- | 33.774 | 37.126 | 200 | 1489.449 | 数据有效 | -- | -- | -- | -- | -- | -- | 7.355 | 数据有效 | -- | -- | -- | 25.037 | 数据有效 | -- | -- | 79.486 | 数据有效 | -- | -- | 13.149 | 数据有效 | -- | -- | -0.3112 | 数据有效 | -- | --
2024-07-25 | -- | -- | 43821332 | 数据有效 | -- | -- | 1.942 | 2.039 | 30 | 86.246 | 数据有效 | -- | -- | -- | -- | -- | -- | 7.207 | 7.567 | 200 | 316.476 | 数据有效 | -- | -- | -- | -- | -- | -- | 32.55 | 33.874 | 200 | 1450.076 | 数据有效 | -- | -- | -- | -- | -- | -- | 6.74 | 数据有效 | -- | -- | -- | 24.979 | 数据有效 | -- | -- | 79.768 | 数据有效 | -- | -- | 12.853 | 数据有效 | -- | -- | -0.3055 | 数据有效 | -- | --
2024-07-24 | -- | -- | 45715156 | 数据有效 | -- | -- | 1.838 | 1.832 | 30 | 84.529 | 数据有效 | -- | -- | -- | -- | -- | -- | 5.058 | 4.982 | 200 | 234.183 | 数据有效 | -- | -- | -- | -- | -- | -- | 33.354 | 32.863 | 200 | 1543.142 | 数据有效 | -- | -- | -- | -- | -- | -- | 5.953 | 数据有效 | -- | -- | -- | 26.312 | 数据有效 | -- | -- | 79.931 | 数据有效 | -- | -- | 13.624 | 数据有效 | -- | -- | -0.3364 | 数据有效 | -- | --
2024-07-23 | -- | -- | 47779132 | 数据有效 | -- | -- | 2.094 | 2.109 | 30 | 100.483 | 数据有效 | -- | -- | -- | -- | -- | -- | 8.385 | 8.533 | 200 | 402.245 | 数据有效 | -- | -- | -- | -- | -- | -- | 38.741 | 38.687 | 200 | 1858.43 | 数据有效 | -- | -- | -- | -- | -- | -- | 6.043 | 数据有效 | -- | -- | -- | 27.598 | 数据有效 | -- | -- | 79.87 | 数据有效 | -- | -- | 13.982 | 数据有效 | -- | -- | -0.291 | 数据有效 | -- | --
2024-07-22 | -- | -- | 45705884 | 数据有效 | -- | -- | 2.055 | 2.174 | 30 | 95.318 | 数据有效 | -- | -- | -- | -- | -- | -- | 6.311 | 6.675 | 200 | 291.152 | 数据有效 | -- | -- | -- | -- | -- | -- | 35.726 | 37.661 | 200 | 1650.715 | 数据有效 | -- | -- | -- | -- | -- | -- | 6.729 | 数据有效 | -- | -- | -- | 26.23 | 数据有效 | -- | -- | 78.796 | 数据有效 | -- | -- | 13.605 | 数据有效 | -- | -- | -0.2759 | 数据有效 | -- | --
2024-07-21 | -- | -- | 39553900 | 数据有效 | -- | -- | 1.859 | 2.51 | 30 | 73.533 | 数据有效 | -- | -- | -- | -- | -- | -- | 7.294 | 9.76 | 200 | 289.821 | 数据有效 | -- | -- | -- | -- | -- | -- | 27.748 | 37.445 | 200 | 1097.7 | 数据有效 | -- | -- | -- | -- | -- | -- | 9.849 | 数据有效 | -- | -- | -- | 22.492 | 数据有效 | -- | -- | 78.39 | 数据有效 | -- | -- | 12.983 | 数据有效 | -- | -- | -0.2987 | 数据有效 | -- | --
2024-07-20 | -- | -- | 44270432 | 数据有效 | -- | -- | 2.41 | 2.597 | 30 | 108.261 | 数据有效 | -- | -- | -- | -- | -- | -- | 7.088 | 7.409 | 200 | 326.597 | 数据有效 | -- | -- | -- | -- | -- | -- | 32.912 | 35.384 | 200 | 1476.374 | 数据有效 | -- | -- | -- | -- | -- | -- | 7.059 | 数据有效 | -- | -- | -- | 25.476 | 数据有效 | -- | -- | 78.26 | 数据有效 | -- | -- | 13.962 | 数据有效 | -- | -- | -0.3154 | 数据有效 | -- | --
2024-07-19 | -- | -- | 43646392 | 数据有效 | -- | -- | 2.26 | 2.474 | 30 | 100.331 | 数据有效 | -- | -- | -- | -- | -- | -- | 7.259 | 7.592 | 200 | 332.136 | 数据有效 | -- | -- | -- | -- | -- | -- | 32.413 | 35.362 | 200 | 1441.912 | 数据有效 | -- | -- | -- | -- | -- | -- | 7.325 | 数据有效 | -- | -- | -- | 25.072 | 数据有效 | -- | -- | 78.478 | 数据有效 | -- | -- | 13.77 | 数据有效 | -- | -- | -0.2948 | 数据有效 | -- | --
2024-07-18 | -- | -- | 43250740 | 数据有效 | -- | -- | 2.322 | 2.636 | 30 | 102.177 | 数据有效 | -- | -- | -- | -- | -- | -- | 6.3 | 6.857 | 200 | 284.413 | 数据有效 | -- | -- | -- | -- | -- | -- | 33.513 | 37.737 | 200 | 1477.933 | 数据有效 | -- | -- | -- | -- | -- | -- | 7.8 | 数据有效 | -- | -- | -- | 24.908 | 数据有效 | -- | -- | 79.456 | 数据有效 | -- | -- | 13.768 | 数据有效 | -- | -- | -0.2851 | 数据有效 | -- | --
2024-07-17 | -- | -- | 43546832 | 数据有效 | -- | -- | 2.233 | 2.476 | 30 | 98.801 | 数据有效 | -- | -- | -- | -- | -- | -- | 7.492 | 7.961 | 200 | 339.189 | 数据有效 | -- | -- | -- | -- | -- | -- | 36.196 | 39.826 | 200 | 1606.851 | 数据有效 | -- | -- | -- | -- | -- | -- | 7.42 | 数据有效 | -- | -- | -- | 25.027 | 数据有效 | -- | -- | 76.422 | 数据有效 | -- | -- | 14.287 | 数据有效 | -- | -- | -0.2788 | 数据有效 | -- | --
2024-07-16 | -- | -- | 43867184 | 数据有效 | -- | -- | 2.383 | 2.668 | 30 | 105.505 | 数据有效 | -- | -- | -- | -- | -- | -- | 5.627 | 6.036 | 200 | 257.15 | 数据有效 | -- | -- | -- | -- | -- | -- | 35.48 | 38.677 | 200 | 1591.025 | 数据有效 | -- | -- | -- | -- | -- | -- | 7.436 | 数据有效 | -- | -- | -- | 25.179 | 数据有效 | -- | -- | 76.338 | 数据有效 | -- | -- | 14.215 | 数据有效 | -- | -- | -0.3034 | 数据有效 | -- | --
2024-07-15 | -- | -- | 45659228 | 数据有效 | -- | -- | 2.476 | 2.635 | 30 | 113.786 | 数据有效 | -- | -- | -- | -- | -- | -- | 5.31 | 5.463 | 200 | 247.917 | 数据有效 | -- | -- | -- | -- | -- | -- | 33.241 | 34.386 | 200 | 1549.784 | 数据有效 | -- | -- | -- | -- | -- | -- | 6.761 | 数据有效 | -- | -- | -- | 26.314 | 数据有效 | -- | -- | 76.692 | 数据有效 | -- | -- | 14.471 | 数据有效 | -- | -- | -0.3204 | 数据有效 | -- | --
2024-07-14 | -- | -- | 40197988 | 数据有效 | -- | -- | 2.019 | 2.472 | 30 | 81.638 | 数据有效 | -- | -- | -- | -- | -- | -- | 3.424 | 3.997 | 200 | 142.381 | 数据有效 | -- | -- | -- | -- | -- | -- | 28.223 | 34.128 | 200 | 1150.938 | 数据有效 | -- | -- | -- | -- | -- | -- | 8.583 | 数据有效 | -- | -- | -- | 22.925 | 数据有效 | -- | -- | 76.194 | 数据有效 | -- | -- | 13.724 | 数据有效 | -- | -- | -0.2814 | 数据有效 | -- | --
2024-07-13 | -- | -- | 42932252 | 数据有效 | -- | -- | 2.139 | 2.304 | 30 | 92.844 | 数据有效 | -- | -- | -- | -- | -- | -- | 4.156 | 4.341 | 200 | 183.644 | 数据有效 | -- | -- | -- | -- | -- | -- | 34.041 | 35.935 | 200 | 1493.808 | 数据有效 | -- | -- | -- | -- | -- | -- | 6.896 | 数据有效 | -- | -- | -- | 24.743 | 数据有效 | -- | -- | 76.834 | 数据有效 | -- | -- | 14.466 | 数据有效 | -- | -- | -0.2707 | 数据有效 | -- | --
2024-07-12 | -- | -- | 42538936 | 数据有效 | -- | -- | 1.94 | 2.171 | 30 | 83.23 | 数据有效 | -- | -- | -- | -- | -- | -- | 2.918 | 3.194 | 200 | 126.918 | 数据有效 | -- | -- | -- | -- | -- | -- | 33.496 | 36.681 | 200 | 1455.93 | 数据有效 | -- | -- | -- | -- | -- | -- | 7.398 | 数据有效 | -- | -- | -- | 24.404 | 数据有效 | -- | -- | 76.837 | 数据有效 | -- | -- | 14.078 | 数据有效 | -- | -- | -0.2738 | 数据有效 | -- | --
2024-07-11 | -- | -- | 45450644 | 数据有效 | -- | -- | 2.369 | 2.474 | 30 | 109.242 | 数据有效 | -- | -- | -- | -- | -- | -- | 5.924 | 5.916 | 200 | 280.894 | 数据有效 | -- | -- | -- | -- | -- | -- | 32.888 | 34.032 | 200 | 1515.476 | 数据有效 | -- | -- | -- | -- | -- | -- | 6.643 | 数据有效 | -- | -- | -- | 26.263 | 数据有效 | -- | -- | 77.008 | 数据有效 | -- | -- | 14.676 | 数据有效 | -- | -- | -0.2824 | 数据有效 | -- | --
2024-07-10 | -- | -- | 45896328 | 数据有效 | -- | -- | 2.42 | 2.521 | 30 | 112.286 | 数据有效 | -- | -- | -- | -- | -- | -- | 6.311 | 6.358 | 200 | 297.859 | 数据有效 | -- | -- | -- | -- | -- | -- | 35.465 | 36.362 | 200 | 1656.922 | 数据有效 | -- | -- | -- | -- | -- | -- | 6.59 | 数据有效 | -- | -- | -- | 26.667 | 数据有效 | -- | -- | 76.982 | 数据有效 | -- | -- | 15.171 | 数据有效 | -- | -- | -0.2754 | 数据有效 | -- | --
2024-07-09 | -- | -- | 44888200 | 数据有效 | -- | -- | 2.268 | 2.435 | 30 | 103.04 | 数据有效 | -- | -- | -- | -- | -- | -- | 9.295 | 9.465 | 200 | 435.685 | 数据有效 | -- | -- | -- | -- | -- | -- | 34.961 | 37.338 | 200 | 1591.591 | 数据有效 | -- | -- | -- | -- | -- | -- | 7.029 | 数据有效 | -- | -- | -- | 25.903 | 数据有效 | -- | -- | 76.71 | 数据有效 | -- | -- | 14.647 | 数据有效 | -- | -- | -0.2603 | 数据有效 | -- | --
2024-07-08 | -- | -- | 44820164 | 数据有效 | -- | -- | 2.372 | 2.631 | 30 | 107.423 | 数据有效 | -- | -- | -- | -- | -- | -- | 9.499 | 10.048 | 200 | 442.389 | 数据有效 | -- | -- | -- | -- | -- | -- | 33.451 | 36.822 | 200 | 1518.037 | 数据有效 | -- | -- | -- | -- | -- | -- | 7.482 | 数据有效 | -- | -- | -- | 25.779 | 数据有效 | -- | -- | 76.082 | 数据有效 | -- | -- | 14.531 | 数据有效 | -- | -- | -0.2602 | 数据有效 | -- | --
2024-07-07 | -- | -- | 43469356 | 数据有效 | -- | -- | 2.368 | 2.72 | 30 | 104.435 | 数据有效 | -- | -- | -- | -- | -- | -- | 4.251 | 4.573 | 200 | 196.585 | 数据有效 | -- | -- | -- | -- | -- | -- | 34.083 | 39.26 | 200 | 1494.849 | 数据有效 | -- | -- | -- | -- | -- | -- | 7.94 | 数据有效 | -- | -- | -- | 24.907 | 数据有效 | -- | -- | 76.127 | 数据有效 | -- | -- | 14.168 | 数据有效 | -- | -- | -0.2736 | 数据有效 | -- | --
2024-07-06 | -- | -- | 46812880 | 数据有效 | -- | -- | 2.656 | 2.755 | 30 | 125.785 | 数据有效 | -- | -- | -- | -- | -- | -- | 5.217 | 5.322 | 200 | 249.369 | 数据有效 | -- | -- | -- | -- | -- | -- | 35.844 | 36.921 | 200 | 1701.95 | 数据有效 | -- | -- | -- | -- | -- | -- | 6.576 | 数据有效 | -- | -- | -- | 26.936 | 数据有效 | -- | -- | 76.866 | 数据有效 | -- | -- | 14.362 | 数据有效 | -- | -- | -0.2652 | 数据有效 | -- | --
2024-07-05 | -- | -- | 43153524 | 数据有效 | -- | -- | 2.4 | 2.802 | 30 | 105.404 | 数据有效 | -- | -- | -- | -- | -- | -- | 4.041 | 4.447 | 200 | 185.342 | 数据有效 | -- | -- | -- | -- | -- | -- | 28.974 | 33.109 | 200 | 1291.844 | 数据有效 | -- | -- | -- | -- | -- | -- | 8.127 | 数据有效 | -- | -- | -- | 24.69 | 数据有效 | -- | -- | 76.952 | 数据有效 | -- | -- | 13.823 | 数据有效 | -- | -- | -0.2628 | 数据有效 | -- | --
2024-07-04 | -- | -- | 45899544 | 数据有效 | -- | -- | 2.452 | 2.554 | 30 | 113.227 | 数据有效 | -- | -- | -- | -- | -- | -- | 4.686 | 4.82 | 200 | 217.904 | 数据有效 | -- | -- | -- | -- | -- | -- | 37.235 | 38.605 | 200 | 1722.657 | 数据有效 | -- | -- | -- | -- | -- | -- | 6.595 | 数据有效 | -- | -- | -- | 26.383 | 数据有效 | -- | -- | 76.824 | 数据有效 | -- | -- | 14.323 | 数据有效 | -- | -- | -0.2648 | 数据有效 | -- | --
2024-07-03 | -- | -- | 43205628 | 数据有效 | -- | -- | 2.209 | 2.507 | 30 | 96.139 | 数据有效 | -- | -- | -- | -- | -- | -- | 4.248 | 4.689 | 200 | 187.281 | 数据有效 | -- | -- | -- | -- | -- | -- | 34.031 | 38.362 | 200 | 1486.974 | 数据有效 | -- | -- | -- | -- | -- | -- | 7.715 | 数据有效 | -- | -- | -- | 24.636 | 数据有效 | -- | -- | 77.236 | 数据有效 | -- | -- | 13.505 | 数据有效 | -- | -- | -0.2708 | 数据有效 | -- | --
2024-07-02 | -- | -- | 43410724 | 数据有效 | -- | -- | 2.132 | 2.433 | 30 | 93.782 | 数据有效 | -- | -- | -- | -- | -- | -- | 2.905 | 3.285 | 200 | 128.391 | 数据有效 | -- | -- | -- | -- | -- | -- | 32.27 | 36.886 | 200 | 1414.515 | 数据有效 | -- | -- | -- | -- | -- | -- | 7.844 | 数据有效 | -- | -- | -- | 24.815 | 数据有效 | -- | -- | 78.967 | 数据有效 | -- | -- | 13.245 | 数据有效 | -- | -- | -0.3049 | 数据有效 | -- | --
2024-07-01 | -- | -- | 43193620 | 数据有效 | -- | -- | 2.084 | 2.497 | 30 | 91.908 | 数据有效 | -- | -- | -- | -- | -- | -- | 3.396 | 4.109 | 200 | 148.044 | 数据有效 | 日常维护 - 自动监测设备计划性维护保养 | 3.46 | 4.155 | 3.46 | 4.155 | 138.844 | 28.458 | 34.051 | 200 | 1252.981 | 数据有效 | 日常维护 - 自动监测设备计划性维护保养 | 28.821 | 34.617 | 28.821 | 34.617 | 1169.572 | 8.511 | 数据有效 | -- | -- | -- | 24.628 | 数据有效 | -- | -- | 78.25 | 数据有效 | -- | -- | 13.169 | 数据有效 | -- | -- | -0.2972 | 数据有效 | -- | --