## 陆丰地区小汽车科目二、科目三系统设备响应表
陆丰地区小汽车科目二、科目三系统设备响应表
以下各个响应表所提及品牌及参数仅供参考，中标方采购设施设备应符合《机动车驾驶人考试内容和方法》（GA1026-2022）《机动车考试场地及其设施设置规范》（GA1029-2022）等规范文件要求
表1 小汽车科目二系统设备建设
序号 | 项目名称 | 规格 | 数量 | 单位 | 所投产品品牌、规格型号及制造商 | 优于/满足
1 | 设施设备
1.1 | 车辆（包括上牌、保险等费用） | 品牌：大众桑塔纳，型号：手动风尚版或自动风尚版，手动挡6辆，自动挡9辆 参数：‌发动机：1.5L自然吸气发动机，112马力，145N·m扭矩 ‌车身尺寸：长4475mm × 宽1706mm × 高1469mm，轴距2603mm ‌油箱容积：52.8L ‌安全配置：胎压报警、ABS防抱死、ESP车身稳定系统 ‌基础配置：卤素大灯、织物座椅、手动空调、钢制轮毂 ‌变速箱类型：5挡手动（5MT）或6挡自动（6AT） | 15 | 台
1.2 | 采集站 | 海康威视ZCS-HIKH2/2T/16/FP/IC(国内标配) 参数：核心规格： ‌系统设计‌：采用Linux与Android双系统架构，确保高稳定性和不死机特性 ‌显示屏‌：配备13.3英寸电容触摸屏，分辨率为1920×1080，支持便捷操作 ‌接入能力‌：标配16个采集口，可通过扩展坞扩展到32口，支持多个执法记录仪同时接入与自动充电 ‌存储配置‌：内置2TB硬盘（标配），支持4个硬盘位扩展，单个硬盘最大容量8TB；存储空间采用循环覆盖方式管理，数据存满后自动覆盖旧文件 ‌安全功能‌：支持人脸识别、指纹（FP）和刷卡（IC）解锁设备仓，保障设备存取安全；数据支持锁定功能，防止重要文件被删除 ‌扩展接口‌：提供2个USB接口（1个用于外接键盘/鼠标，1个预留），以及RS232串口（DB9接口） 其他参数： ‌电源保护‌：集成UPS功能，在断电时保护硬盘和数据安全‌ ‌数据管理‌：支持自动上传数据至服务器（如CVR或云存储），上传完成后删除记录仪内资料；支持断点续传和日志管理，记录所有操作历史 ‌物理特性‌：尺寸约590×586×85.2mm，重量18kg；支持壁挂、桌面或移动支架安装 ‌环境适应性‌：工作温度-10~55℃，工作湿度RH(93±3)% | 1 | 台
1.3 | 记录仪 | 海康威视DSJ-HIKN1A1/AD/32G/GLE 参数：2K高清录像，拍照像素高达4000万； 支持红外夜视功能，在光线较暗场景下，也能认清画面中人物的面部特征； 具备通过4G无线通信方式传输视频至中心视频平台功能； 国产定位模块，并将位置信息实时上传指挥中心； 三防IP68设计（防水、防尘、防摔），支持全天候野外作业； 内置大容量电池，工作时间更长； 更换电池不断电，更换电池时可持续录像3分钟； 支持车牌识别，支持关键字语音识别； 支持群组对讲，对讲声音播放时30厘米处分贝zui高可达85db； 支持外接USB相机。 | 10 | 台
表2 小汽车科目二机动车驾驶人考试场地建设工程-系统设备
机动车驾驶人考试场地建设工程-系统设备
工程名称：机动车驾驶人考试场地建设工程-系统设备
序号 | 项目名称 |  |  | 备注
一 | 系统设备
1 | 控制中心 |  |  | 附件1
2 | 场地项目 |  |  | 附件2
3 | 考试车载设备 |  |  | 附件3
4 | 人脸身份识别系统 |  |  | 附件4
5 | 监控电视墙 |  |  | 附件5
6 | 考场监控系统 |  |  | 附件6
设备小计
二 | 6%安装调试费、5%税金
附件1、控制中心
工程名称：机动车驾驶人考试场地建设工程-系统设备
序号 | 设备名称 | 规格、型号、参数 | 单位 | 数量 | 所投产品品牌、规格型号及制造商 | 优于/满足
1 | 场地无线基站 | 品牌：多伦，型号：DN-6000W，参数：工作频段 5.8GHz（中国免许可频段：5725~5850MHz） 无线协议 IEEE 802.11n（兼容802.11b/g） 覆盖能力 支持考场全域覆盖，多基站间实现无缝漫游切换（切换时间≤50ms） 传输速率 理论速率≥300Mbps，满足高清视频实时回传需求 发射功率 ≥27dBm（500mW），符合中国SRRC限值 接收灵敏度 ≤-95dBm（@5Mbps速率） 接口 千兆以太网口（RJ45），支持PoE供电 天线兼容性 外接高增益定向/全向天线（典型增益8~12dBi） 环境适应性 工业级设计，宽温支持（-30℃~+75℃），防护等级IP67（防尘防水） | 套 | 2
2 | 音、视频监控系统和软件 | 联想启天M4650-N000 CPU:Intel Pentium G4400/内 存：4GB/硬盘1TB/光驱DVD/正版WIN7 系统/20"显 | 台 | 1
|  | 音、视频管理软件，含多画面监控软件 | 套 | 1
|  | 音频双工对讲和录音软件 | 套 | 1
|  | 音频附件(麦克风1只(配电池),音响1对) | 套 | 4
3 | 存储设备(含流媒体服务软件) | 型号：DN-1024A 4U/24盘位机架式，4*1000BaseT网络接口，支iSCSI-SAS/SATA,冗余电源 | 台 | 1
4 | 企业级硬盘 | 企业级4T硬盘，7200RPM,SATA | 块 | 16
5 | 科目二考试软件 | 驾考一点通专业版，符合公安部最新部令， 参数：功能：集成公安部最新题库（2025年更新），支持科目二全项目3D模拟（包括倒车入库、坡道定点等），提供真实考场界面和多车型适配（C1/C2等）‌； 合规性：采用动态题库同步机制，确保符合部令要求，适用于考试中心部署‌；参考来源：覆盖顺序练习、模拟考试等模块，可信度高‌。 | 套 | 1
附件2、场地项目
工程名称：机动车驾驶人考试场地建设工程-系统设备
序号 | 设备名称 | 规格、型号、参数 | 单位 | 数量 | 所投产品品牌、规格型号及制造商 | 优于/满足
1 | 直角转弯 | 标志牌、项目定位、评判点测绘及软件建模 | 套 | 5
2 | 侧方停车 | 标志牌、项目定位、评判点测绘及软件建模 | 套 | 5
3 | 坡道起步 | 标志牌、项目定位、评判点测绘及软件建模 | 套 | 5
4 | 曲线行驶 | 标志牌、项目定位、评判点测绘及软件建模 | 套 | 5
5 | 倒车入库 | 标志牌、项目定位、评判点测绘及软件建模 | 套 | 5
附件3、考试车载设备
工程名称：机动车驾驶人考试场地建设工程-系统设备
序号 | 设备名称 | 规格、型号、参数 | 单位 | 数量 | 所投产品品牌、规格型号及制造商 | 优于/满足
1 | 无线局域网客户端 | 品牌：多伦型号 DN-310：5.8G 快速漫游客户端 | 套 | 15
2 | 车载人像识别终端 | 品牌型号：多伦定制 采集考生车内头像照片并与门禁照片进行对比 | 套 | 15
附件4、人脸身份识别系统
工程名称：机动车驾驶人考试场地建设工程-系统设备
序号 | 设备名称 | 规格、型号、参数 | 单位 | 数量 | 所投产品品牌、规格型号及制造商 | 优于/满足
1 | 人脸识别专用处理机 | DN-9001F(含软件),每个考场至少需配置1套，用于后台集中外理考生脸部特征信息 | 套 | 1
2 | 人证合一门禁终端设备 | DN-9100(含软件),10寸触摸屏，集成摄像头。用于现场采集照片，实现门禁控制 | 套 | 1
|  | 底座：含二代证读卡器，与主机组合使用 | 套 | 1
3 | 闸机控制器和安装支架 | 品牌型号：多伦定制，与人证合一终端设备适配，控制间机开合：含配套闸机所需的立柱和支架 | 套 | 1
附件5、监控电视墙
工程名称：机动车驾驶人考试场地建设工程-系统设备
序号 | 设备名称 | 规格、型号、参数 | 单位 | 数量 | 所投产品品牌、规格型号及制造商 | 优于/满足
1 | 高清显示屏 | 创维DSZF-D5508，‌核心参数‌ ‌屏幕尺寸‌：80英寸（具体型号为 ‌DSZF-D5508‌）‌ ‌背光技术‌：采用 ‌LED背光源‌，支持高色域覆盖（105% NTSC）‌ ‌显示技术‌：光传递技术 ‌UV2A面板‌，提升对比度和光利用率‌ 搭载 ‌魔幻六基色技术‌，优化色彩表现‌ ‌节能特性‌：未明确标注，但参考同类机型可能支持‌UGS超节能系统‌‌ ‌其他功能‌ ‌音效‌：未明确标注，但可能支持‌杜比解码或‌SRS虚拟环绕音效‌‌ ‌接口‌：未明确标注，但参考类似机型可能配备 ‌HDMI、USB、AV输入‌等接口 | 台 | 9
2 | 视频工控机 | 品牌型号：研华 IPC-510，支持定制(含HDMI高清线) | 台 | 7
3 | 监控电视墙 | 品牌型号：国产定制，标准3+2排列 | 套 | 1
4 | 安装附件 |  | 套 | 1
附件6、考场监控系统
工程名称：机动车驾驶人考试场地建设工程-系统设备
序号 | 设备名称 | 规格、型号、参数 | 单位 | 数量 | 所投产品品牌、规格型号及制造商 | 优于/满足
一 | 科目二场地监控设备
1 | 海康200万红外高清筒型网络摄像机(POE供电) | DS-2CD4A20F-IZ200万像素，1/2.8°Progressive ScanCM0S,2.8-12mm @ F1.4,Full HD1080p@30fps实时图像，电动变焦且.264编码，采用ROI、SVC等视频压缩技术，压缩比高，超低码率支持HTTPS,SSH等安全认证，支持创建证书，IP67级防尘坊水 | 台 | 31
2 | 枪机支架 | 海康DS-1292ZJ | 个 | 31
3 | 海康200万室外网络高清红外球机(含球机支架、AC24V电源 ) | DS-2DF7220IW-A200万像素，1/2.8 ProgressiveScan CMOS,4.7-94mm,20倍光学，支持最大1920×1080@60fps高清画面输出，支持手动跟踪、全景跟踪、事件跟踪，并支持多场景巡航跟踪，支持3D数字降噪、宽动态、透雾、强光抑制，支持H265高效压缩算法，防雷、防浪涌、防突波，IP66护等级 | 套 | 2
4 | 华为千兆交换机 | S5720S-32P-EI-AC24个10/100/1000Mbps端口，4个1000Base-X SFP,背板带宽598Gpbs.包转发速率168Mpps,交流供电 | 台 | 1
5 | 光纤收发器(发送端) | 海康DS-3D01T-A，参数：基本规格 ‌设备类型‌：百兆单模单纤光纤收发器 ‌ ‌接口类型‌：1个 FC接口 ‌ ‌电源电压‌：DC 12V/1A ‌ ‌电源功率‌：＜6W ‌ 网络性能 ‌传输距离‌：0~20公里 ‌ ‌光纤类型‌：单模单纤，9/125μm ‌ ‌输出/输入波长‌：Tx 1310nm/Rx 1550nm ‌ ‌发送功率‌：A型：-14至-7dB ‌ ‌灵敏度‌：A型：-32dB ‌ 物理特性 ‌尺寸‌：长99.5mm，宽32mm，高138.3mm ‌ ‌重量‌：400g ‌ ‌外壳‌：金属材质，无风扇 ‌ ‌防护等级‌：IP40 ‌ 环境参数 ‌工作温度‌：-30至70℃ ‌ ‌存储温度‌：-40至85℃ ‌ ‌工作湿度‌：5~95%（无凝露） ‌ ‌存储湿度‌：5~95%（无凝露） ‌ 其他特性 ‌流控‌：支持 IEEE802.3x 全双工、背压式流控 ‌ ‌LED指示灯‌：光纤链路（OPT）、电源（PWR） ‌ ‌反接保护‌：支持 | 台 | 6
6 | 监控立杆 | 品牌型号：多伦定制，4米监控立杆，参数：‌杆体结构 材质‌：Q235钢板一次卷板成型‌，表面热镀锌防腐工艺‌。 ‌直径‌：90mm（顶端）→140mm（底端）锥形设计‌。 ‌臂长‌：常规0.5-1米横臂（可选配）‌。 ‌抗风等级‌：≥8级风力。 | 根 | 31
7 | 监控立杆 | 品牌型号：多伦定制，6米监控立杆，参数：结构设计‌ ‌高度‌：6米（允许偏差±200mm）； ‌管径‌：锥形设计顶端114mm→底端159mm（壁厚≥3.5mm）； ‌材质工艺‌：Q235冷轧钢板卷制，表面热镀锌防腐或304不锈钢拉丝处理； ‌抗风性能‌：≥8级风力，承重能力2吨。 | 根 | 2
8 | 防水机柜 | BEYZK不锈钢防雨机柜‌（型号：900×600×450mm） 参数：材质‌：201不锈钢板（厚度≥1.0mm）； ‌防护等级‌：IP54（防雨防锈）； ‌适用设备‌：交换机、弱电监控设备。 | 个 | 7
二 | 室内监控设备
9 | 200万红外高清半球型网络摄像机(POE供电) | 海康DS-2CD2725F-I最高分辨率可达2M(1920×1080)@ 25fps,,超低码率，支持3D数字降噪，支持宽动态，支持三轴调节，安装调试方便 | 台 | 8
三 | 机房监控室设备
10 | 百兆单模光纤收发器 (接收端) | 海康DS-3D01R-AU4U插卡式光纤收发器接收端，1个百兆电口，1个百兆光口，FC接口，20公里 | 个 | 6
11 | 插卡式光端机机箱 | 海康威视DS-3K01-17S，参数： ‌物理结构‌ ‌外形尺寸：88mm高×482.6mm宽×297.6mm深； ‌材质‌：全铝合金外壳，整体金属结构； ‌重量‌：约6kg（未装载模块状态下）。 ‌功能设计‌ ‌插槽配置‌：总计21个插槽，其中双电源占4槽，实际可用插槽17个； ‌电源规格‌：支持AC 220V输入，整机功耗<20W； ‌扩展能力‌：背板支持网管系统信号传输，兼容海康威视插卡式光端机模块（如DS-3S11R-ANU等）。 | 个 | 1
12 | 网络硬盘录像机 | 海康DS-8632N-K8 | 台 | 1
13 | 监控硬盘 | 希捷6T监控级硬盘 | 块 | 6
14 | 网络机柜 | 图腾42U网络机柜2000mmX800mmX600mm | 个 | 1
四 | 线缆辅材
15 | ODF配线架 | 24口光纤配线架(配好相应的法兰盘、尾纤) | 个 | 1
16 | 尾纤盒 | 8口熔纤盒 | 个 | 6
17 | 地埋光缆 | 12芯地埋光缆 | 米 | 400
18 | 优质电源线 | PVV3*2.5 | 米 | 200
19 | 优质电源线 | PVV3*1.0 | 米 | 400
20 | 超五类网线 | 海康DS-1LN5E0-UU | 箱 | 18
21 | 安装辅材 | 光跳线、电工胶带、电源插板、扎带、营材线槽、桥架、吊筋、水晶头、膨胀螺钉等有关施工辅材 | 批 | 1
表3 小汽车科目三系统设备建设
序号 | 项目名称 | 规格型号 | 数量 | 单位 | 所投产品品牌、规格型号及制造商 | 优于/满足
1 | 设施设备
1.1 | 车辆（包括上牌、保险等费用） | 品牌：大众桑塔纳，型号：手动风尚版或自动风尚版，手动挡：10辆，自动挡：10辆 参数：‌发动机：1.5L自然吸气发动机，112马力，145N·m扭矩 ‌车身尺寸：长4475mm × 宽1706mm × 高1469mm，轴距2603mm ‌油箱容积：52.8L ‌安全配置：胎压报警、ABS防抱死、ESP车身稳定系统 ‌基础配置：卤素大灯、织物座椅、手动空调、钢制轮毂 ‌变速箱类型：5挡手动（5MT）或6挡自动（6AT） | 20 | 台
1.2 | 考试场地及道路标牌 | 起点：3m镀锌管立柱；标牌规格：1400mm*900mm；材质：工程级反光膜铝板； 终点：3m镀锌管立柱；标牌规格：1400mm*900mm；材质：工程级反光膜铝板； 模拟学校区域标牌：3m镀锌管立柱；标牌规格：700mm*700mm*700mm；材质：工程级反光膜铝板； 模拟公共汽车站标牌：3m镀锌管立柱；标牌规格：600mm*600mm；材质：工程级反光膜铝板； 考试线路号指示牌：3m镀锌管立柱；标牌规格：1400mm*900mm；材质：工程级反光膜铝板； 考试路段提示牌：3m镀锌管立柱；标牌规格：定制；材质：工程级反光膜铝板； | 1 | 套
1.3 | 座椅 | 面料材质：网布 类别：弓形靠背椅 填充物：海绵 扶手类型：固定扶手 材料绿色环保，无甲醛，无异味；设计符合人机工程学，简约配套办公椅 | 4 | 张
=DISPIMG("ID_5303B54D631240AE9EF74C2DF9993C24",1)
1.4 | 空调 | 品牌：华凌； 型号：N8HE1；操控方式：键控/遥控； 能效等级：一级能效； 变频类型：变频/定频； 壁挂式匹数：1.5匹； 冷暖类型：冷暖 | 2 | 台
1.5 | 储存柜 | 电子智能储物柜；品牌： 捷顺科技（Jieshun）；型号：JS-EGC2424B；分格：24门（单门尺寸约30cm×40cm×45cm，可自定义分区）。 柜体材质：钢； 颜色：警蓝； 支持刷身份证自助寄、取； 支持断电保护、语音提示、应急开门功能； | 1 | 套
1.6 | 饮水机 | 品牌：美的（Midea）；型号：MYR718S-X；壁挂式直饮水机；支持冷、暖供水； | 2 | 台
2 | 考试系统
2.1 | 科目三智能车载考试设备系统 | 车载主机：（1）高精度卫星定位系统移动站； （2）内置高精度北斗板卡（模块）； （3）频点：BDS-2系统 B1I/B2I/B3I，BDS-3系统 ；B1I/B3I/B1C，GPS L1/L1C/L2C，GLONASS G1/G2，Galileo E1/E5b （4）RTK初始化时间： ≤10秒； （5）冷启动： ≤30秒； （6）单点定位精度：≤0.7m(水平方向) （7）RTK测量精度：≤3.5mm(水平方向)； （8）测向精度：≤0.02°； （9）功耗：≤6W 车载音视频单元：1、显示屏不低于9.7英寸TFT电阻式触摸屏；2、CPU主频不低于1.6GHz； 3、内存≥2GB；存储不低于32GB固态硬盘； 4、分辨率不低于1024 x 600；亮度(cd/㎡)： 350及以上； 5、对比度400: 1；前面板防护等级不低于IP64。 评判软件：符合公安部 172号令、GA1026-2022 和GA1028.4-2017 标准 | 20 | 套
2.2 | 无线通讯系统 | 带宽300Mbps；IEEE 802.11b/g/n协议；最大输出：27dBm；频率范围：5.8GHz、POE：24VDC，24W，加密方式：WEP,WPA-PSK,WPA-TKIP,WPA2 AES,802.11i；工作温度：-30—75℃；工作湿度：5—95%；支持无缝漫游（含杆件、传输介质等） | 1 | 套
2.3 | GNSS分基站 | 品牌：华测导航（Hi-Target）；型号：i70； 1、 三星七频，双天线， 2、 冷启动<45S, 3、 热启动<30S, 4、 重新捕获<2S； 5、 RTK测量精度：水平3.65mm, 6、单点定位精度：水平0.71m； 7、测向精度：0.02度（基线5米）， 8、输出功率：最大50HZ； 9、供电9-18V； 10、功耗：<10W（含安装杆件、通讯传输设备等配件） | 1 | 套
2.4 | 科目三电子地图采集制作 | 品牌：华测导航（Hi-Target）；型号：Hi-Survey Road + 华测驾考地图软件；定制，符合公安部 172号令、GA1026-2022 和GA1028.4-2017 标准 | 1 | 套
2.5 | 单通道门禁系统 | 品牌：科拓；型号：KT-SG01； 1、 定制考试系统单通道闸机： 2、 电源电压：AC187V-242V； 3、 允许进入时间：设备允许通行时间在2S-60S范围内，可调； 4、 允许通行时间：设备允许通行时间在2S-60S范围内，可调； 5、 允许开启/关闭时间：设备的开启/关闭时间宜不大于6S，可调； 6、 自检功能：设备具备控制、驱动、拦挡和视觉/听觉指示等部分的自检功能，并有相应的动作或指示； 7、 应急放行：设备在断电或发生故障后处于无拦挡状态； 8、 摆板：透明亚克力 9、 通信接口：RS485 | 9 | 套
2.6 | 人脸识别主机 | 品牌：汉王；型号：H10； 1、采用安卓5.1以上系统； 2、CPU:RK3399,主频6核1.8GHZ； 3、Flash存储16GB； 4、一路以太网，含摄像头，支持二代身份证识别功能。 | 8 | 套
2.7 | 自动叫号系统 | 品牌：迪士普；型号：PA-6200；智能语音自动播报考生信息，含功放、双室外音箱、麦克风等设备。 1、功放：二路话筒输入，三路线路输入，两路线路输出，其中一路话筒有默认优先功能，有高低音调节功能。便于紧急广播，功率输出短路保护警告、自带提示音报警。带USB；额定功率：120W；频率响应：40HZ-18KHZ±0.5DB；信噪比：话筒部分为>70DB.线路部分为>76DB；电源：AC220 2、室外音箱：全天候设计，防水外壳，选用防水单元，室内外均宜，寿命长，声音清晰、明亮；配有安装支架，安装便捷。 | 8 | 套
2.8 | 数据管理服务器 | 品牌： 戴尔（Dell）；型号：PowerEdge T350；(1*3206RCPU,1*16G含RAID卡2*2TSATA,双千兆网口,1*550W电源,无DVD,含导轨)配19.5液显 | 6 | 套
2.9 | 科目考试视频管理平台 | 品牌：海康威视；型号：DS-9664N-RT；有效存储容量：10T/备份：RAID5+热备/输入视频流：标准RTSP流/输出视频分辨率：1080P/输出帧率：10帧 视频存储方式：文件.MP4/管理：B/S访问，支持身份证、姓名、日期等信息统计查询，支持视频预览、回查、下载等功率：550W/形态：2U | 1 | 套
2.1 | 硬盘录像机 | 品牌：大华；型号：NVR5216-16P；a)至强解码性能，支持12路1080P解码； b)400Mbps超高网络接入带宽，最大支持1200万相机接入； c)最大支持16个SATA口，支持满配8T硬盘，录像存储时间进一步延长； d)平台接入协议丰富，支持萤石、Ehome以及GB28181协议，轻松实现平台接入； 3U标准机箱，支持机架安装； 16盘位，最大支持8TB硬盘 支持2个HDMI口+1个VGA高清1080P输出 支持12路1080P解码 最大接入带宽400Mbps，最大支持接入12MP高清IPC 2个千兆网口 | 5 | 套
2.11 | 硬盘 | 品牌：希捷；型号：IronWolf 8TB；容量（GB）8000 接口SATA3.0 转速（rpm）7200 传输速率210MB/s 缓存256MB 工作温度5-70℃ 存储温度-40-70℃ | 5 | 套
2.12 | 标准机柜 | 品牌：图腾；型号：G2.6042；尺寸：600mm*1000mm*2000mm 防护等级:IP20 主要材料:SPCC冷扎钢板 表面处理:镀锌 （含2个PDU；4块隔板） | 4 | 套
2.13 | 采集站 | 海康威视ZCS-HIKH2/2T/16/FP/IC(国内标配) 参数：核心规格： ‌系统设计‌：采用Linux与Android双系统架构，确保高稳定性和不死机特性 ‌显示屏‌：配备13.3英寸电容触摸屏，分辨率为1920×1080，支持便捷操作 ‌接入能力‌：标配16个采集口，可通过扩展坞扩展到32口，支持多个执法记录仪同时接入与自动充电 ‌存储配置‌：内置2TB硬盘（标配），支持4个硬盘位扩展，单个硬盘最大容量8TB；存储空间采用循环覆盖方式管理，数据存满后自动覆盖旧文件 ‌安全功能‌：支持人脸识别、指纹（FP）和刷卡（IC）解锁设备仓，保障设备存取安全；数据支持锁定功能，防止重要文件被删除 ‌扩展接口‌：提供2个USB接口（1个用于外接键盘/鼠标，1个预留），以及RS232串口（DB9接口） 其他参数： ‌电源保护‌：集成UPS功能，在断电时保护硬盘和数据安全‌ ‌数据管理‌：支持自动上传数据至服务器（如CVR或云存储），上传完成后删除记录仪内资料；支持断点续传和日志管理，记录所有操作历史 ‌物理特性‌：尺寸约590×586×85.2mm，重量18kg；支持壁挂、桌面或移动支架安装 ‌环境适应性‌：工作温度-10~55℃，工作湿度RH(93±3)%；电源：AC 220V，内置UPS（断电后持续供电≥10分钟）；防护等级：IP20（室内防尘）；加密方式：AES-256硬盘加密，支持SM4国密算法（可选）； | 2 | 台
2.14 | 记录仪 | 海康威视DSJ-HIKN1A1/AD/32G/GLE/PTT 图像传感器：1/2.3英寸CMOS，4000万像素（拍照）；视频分辨率： 2K（2560×1440@30fps），支持H.265编码； 红外夜视：850nm红外补光，夜视距离≥10米（全黑环境）；镜头： 广角镜头（视场角≥120°），f/1.6光圈；存储容量：内置32GB eMMC（支持TF卡扩展至256GB）；电池容量：可拆卸锂电池，≥4000mAh（连续录像≥8小时）； 具备通过4G无线通信方式传输视频至中心视频平台功能； 国产定位模块，并将位置信息实时上传指挥中心；人脸识别：支持人脸检测+抓拍（配合后台平台）； 三防IP68设计（防水、防尘、防摔），支持全天候野外作业； 更换电池不断电，更换电池时可持续录像3分钟； 支持车牌识别，支持关键字语音识别； 支持群组对讲，对讲声音播放时30厘米处分贝zui高可达85db； 支持外接USB相机。数据加密：AES-256本地加密，支持SM4国密算法（传输加密）；合规认证：通过GA/T 947-2015警用执法记录仪标准，SRRC无线电认证； | 30 | 台
备注：1.投入设备包括但不限于以上内容，投标人认为有必要的相关设备可以另行补充； 2.以上内容填写时设备类须注明品牌型号，非设备类可注明为定制； 3.本需求书中所提出的技术规格、要求、参数和标准仅系说明并非进行限制，投标人可提出替代的技术规格、要求、参数和标准，并在技术文件中详细说明，但该替代应不低于采购文件的规定和要求；本需求书中所出现的品牌、型号、尺寸等仅为方便描述而没有限制性，投标人可以根据货物的实际情况，选用替代标准，但这些替代标准应优于或相当于本用户需求书的标准，并在投标文件中如实列明所投产品的品牌、规格型号及制造商等。