## 国控电厂废气
汕尾市国控企业监督性监测结果信息公开表（废气类）
行政区 | 企业名称/（项目所在地） | 监测点名称 | 执行标准名称 | 监测日期 | 监测项目名称 | 排放浓度(mg/m3) | 标准限值(mg/m3) | 是否达标 | 超标倍数 | 备注
汕尾市 | 广东红海湾发电电力有限公司/(汕尾市红海湾经济开发区白沙湖畔) | 1#机组烟囱排放口 | 执行国家《火电厂大气污染物排放标准》（GB13223-2011）规定的污染物排放限值 | 2019-4-25 | 烟尘 | 5.11 | 30 | 达标 | —
[5 empty] | SO2 | 18 | 200 | 达标 | —
[5 empty] | NOX | 20 | 200 | 达标 | —
[5 empty] | 林格曼黑度 (级) | ≤1 | 1级 | 达标 | —
|  | 2#机组烟囱排放口 |  | 2019-4-25 | 烟尘 | 5.93 | 30 | 达标 | —
[5 empty] | SO2 | 12 | 200 | 达标 | —
[5 empty] | NOX | 23 | 200 | 达标 | —
[5 empty] | 林格曼黑度 (级) | ≤1 | ≤1级 | 达标 | —
|  | 3#机组烟囱排放口 |  | 2019-4-25 | 烟尘 | 5.19 | 30 | 达标 | —
[5 empty] | SO2 | 9 | 200 | 达标 | —
[5 empty] | NOX | 18 | 200 | 达标 | —
[5 empty] | 林格曼黑度 (级) | ≤1 | ≤1级 | 达标 | —
|  | 4#机组烟囱排放口 |  | 2019-4-25 | 烟尘 | 5.45 | 30 | 达标 | —
[5 empty] | SO2 | 17 | 200 | 达标 | —
[5 empty] | NOX | 28 | 200 | 达标 | —
[5 empty] | 林格曼黑度 (级) | ≤1 | ≤1级 | 达标 | —
注：未检出项目以其监测方法的最低检出限值报出，并在后面加注(L)；监测结果大于其监测方法的监测上限时，以其监测方法的最大测量值报出，并在后面加注（G）。
备注 | 该企业监督性监测由汕尾环境保护监测站实施。